## Data
Header Information | measured depth (ft) | inclination (°) | azimuth (°) | true vertical depth (ft) | northing +N/-S (ft) | easting +E/-W (ft)
Operator Name | 0 | 0 | 0 | 0 | 0 | 0
Fundare Resources Company LLC | 100 | 0 | 0 | 100 | 0 | 0
Operator Number | 200 | 0 | 0 | 200 | 0 | 0
10773 | 298 | 0 | 0 | 298 | 0 | 0
Well Name and Number | 300 | 0.07 | 270.537 | 300 | 0 | -0.001
Razor #29H-3213 | 400 | 3.57 | 270.537 | 399.934 | 0.03 | -3.177
API Number (if available) | 500 | 7.07 | 270.537 | 499.488 | 0.117 | -12.447
05-123-40952 | 600 | 10.57 | 270.537 | 598.29 | 0.26 | -27.777
Location: QQ SEC TWP RGE | 700 | 14.07 | 270.537 | 695.972 | 0.46 | -49.109
S29-T10N-R58W | 800 | 17.57 | 270.537 | 792.169 | 0.716 | -76.366
Citing Type: Planned or Actual | 900 | 21.07 | 270.537 | 886.523 | 1.025 | -109.443
PLANNED | 1000 | 24.57 | 270.537 | 978.681 | 1.389 | -148.219
Deviation Indicator | 1100 | 28.07 | 270.537 | 1068.301 | 1.804 | -192.549
Horizontal | 1200 | 31.57 | 270.537 | 1155.046 | 2.27 | -242.267
North Reference | 1300 | 35.07 | 270.537 | 1238.595 | 2.785 | -297.187
True | 1400 | 38.57 | 270.537 | 1318.635 | 3.346 | -357.106
Grid Type | 1440.97 | 40.004 | 270.537 | 1350.344 | 3.589 | -383.046
#VALUE! | 1500 | 40.004 | 270.537 | 1395.561 | 3.945 | -420.991
| 1600 | 40.004 | 270.537 | 1472.161 | 4.547 | -485.272
| 1700 | 40.004 | 270.537 | 1548.761 | 5.149 | -549.554
| 1800 | 40.004 | 270.537 | 1625.361 | 5.752 | -613.835
| 1900 | 40.004 | 270.537 | 1701.962 | 6.354 | -678.116
| 2000 | 40.004 | 270.537 | 1778.562 | 6.956 | -742.397
| 2100 | 40.004 | 270.537 | 1855.162 | 7.558 | -806.678
| 2200 | 40.004 | 270.537 | 1931.762 | 8.161 | -870.959
| 2300 | 40.004 | 270.537 | 2008.362 | 8.763 | -935.24
| 2400 | 40.004 | 270.537 | 2084.962 | 9.365 | -999.521
| 2500 | 40.004 | 270.537 | 2161.562 | 9.968 | -1063.802
| 2600 | 40.004 | 270.537 | 2238.162 | 10.57 | -1128.083
| 2700 | 40.004 | 270.537 | 2314.763 | 11.172 | -1192.364
| 2800 | 40.004 | 270.537 | 2391.363 | 11.775 | -1256.646
| 2900 | 40.004 | 270.537 | 2467.963 | 12.377 | -1320.927
| 3000 | 40.004 | 270.537 | 2544.563 | 12.979 | -1385.208
| 3100 | 40.004 | 270.537 | 2621.163 | 13.582 | -1449.489
| 3200 | 40.004 | 270.537 | 2697.763 | 14.184 | -1513.77
| 3300 | 40.004 | 270.537 | 2774.363 | 14.786 | -1578.051
| 3400 | 40.004 | 270.537 | 2850.963 | 15.388 | -1642.332
| 3500 | 40.004 | 270.537 | 2927.564 | 15.991 | -1706.613
| 3600 | 40.004 | 270.537 | 3004.164 | 16.593 | -1770.894
| 3700 | 40.004 | 270.537 | 3080.764 | 17.195 | -1835.175
| 3800 | 40.004 | 270.537 | 3157.364 | 17.798 | -1899.456
| 3900 | 40.004 | 270.537 | 3233.964 | 18.4 | -1963.738
| 4000 | 40.004 | 270.537 | 3310.564 | 19.002 | -2028.019
| 4100 | 40.004 | 270.537 | 3387.164 | 19.605 | -2092.3
| 4200 | 40.004 | 270.537 | 3463.764 | 20.207 | -2156.581
| 4300 | 40.004 | 270.537 | 3540.365 | 20.809 | -2220.862
| 4400 | 40.004 | 270.537 | 3616.965 | 21.411 | -2285.143
| 4500 | 40.004 | 270.537 | 3693.565 | 22.014 | -2349.424
| 4600 | 40.004 | 270.537 | 3770.165 | 22.616 | -2413.705
| 4700 | 40.004 | 270.537 | 3846.765 | 23.218 | -2477.986
| 4800 | 40.004 | 270.537 | 3923.365 | 23.821 | -2542.267
| 4900 | 40.004 | 270.537 | 3999.965 | 24.423 | -2606.548
| 5000 | 40.004 | 270.537 | 4076.565 | 25.025 | -2670.829
| 5100 | 40.004 | 270.537 | 4153.166 | 25.628 | -2735.111
| 5200 | 40.004 | 270.537 | 4229.766 | 26.23 | -2799.392
| 5300 | 40.004 | 270.537 | 4306.366 | 26.832 | -2863.673
| 5400 | 40.004 | 270.537 | 4382.966 | 27.435 | -2927.954
| 5500 | 40.004 | 270.537 | 4459.566 | 28.037 | -2992.235
| 5600 | 40.004 | 270.537 | 4536.166 | 28.639 | -3056.516
| 5700 | 40.004 | 270.537 | 4612.766 | 29.241 | -3120.797
| 5800 | 40.004 | 270.537 | 4689.366 | 29.844 | -3185.078
| 5900 | 40.004 | 270.537 | 4765.966 | 30.446 | -3249.359
| 6000 | 40.004 | 270.537 | 4842.567 | 31.048 | -3313.64
| 6100 | 40.004 | 270.537 | 4919.167 | 31.651 | -3377.921
| 6200 | 40.004 | 270.537 | 4995.767 | 32.253 | -3442.203
| 6300 | 40.004 | 270.537 | 5072.367 | 32.855 | -3506.484
| 6400 | 40.004 | 270.537 | 5148.967 | 33.458 | -3570.765
| 6500 | 40.004 | 270.537 | 5225.567 | 34.06 | -3635.046
| 6600 | 40.004 | 270.537 | 5302.167 | 34.662 | -3699.327
| 6700 | 40.004 | 270.537 | 5378.767 | 35.264 | -3763.608
| 6750.21 | 40.004 | 270.537 | 5417.228 | 35.567 | -3795.884
| 6800 | 40.103 | 262.798 | 5455.364 | 33.705 | -3827.816
| 6850 | 40.715 | 255.139 | 5493.459 | 27.5 | -3859.576
| 6900 | 41.818 | 247.742 | 5531.064 | 16.997 | -3890.785
| 6950 | 43.373 | 240.717 | 5567.891 | 2.276 | -3921.206
| 7000 | 45.332 | 234.134 | 5603.661 | -16.551 | -3950.608
| 7050 | 47.643 | 228.017 | 5638.101 | -39.34 | -3978.767
| 7100 | 50.255 | 222.361 | 5670.95 | -65.918 | -4005.469
| 7150 | 53.121 | 217.137 | 5701.957 | -96.083 | -4030.51
| 7200 | 56.199 | 212.304 | 5730.886 | -129.605 | -4053.699
| 7250 | 59.452 | 207.816 | 5757.518 | -166.23 | -4074.862
| 7300 | 62.848 | 203.626 | 5781.649 | -205.677 | -4093.835
| 7350 | 66.361 | 199.686 | 5803.095 | -247.648 | -4110.476
| 7400 | 69.969 | 195.956 | 5821.694 | -291.823 | -4124.656
| 7450 | 73.651 | 192.394 | 5837.305 | -337.865 | -4136.27
| 7500 | 77.391 | 188.966 | 5849.807 | -385.424 | -4145.227
| 7550 | 81.173 | 185.637 | 5859.107 | -434.138 | -4151.459
| 7600 | 84.984 | 182.376 | 5865.133 | -483.637 | -4154.921
| 7650 | 88.811 | 179.153 | 5867.839 | -533.543 | -4155.584
| 7665.52 | 90 | 178.155 | 5868 | -549.058 | -4155.219
| 7700 | 90 | 178.155 | 5868 | -583.52 | -4154.109
| 7800 | 90 | 178.155 | 5868 | -683.468 | -4150.891
| 7900 | 90 | 178.155 | 5868 | -783.416 | -4147.672
| 8000 | 90 | 178.155 | 5868 | -883.364 | -4144.453
| 8100 | 90 | 178.155 | 5868 | -983.313 | -4141.234
| 8200 | 90 | 178.155 | 5868 | -1083.261 | -4138.015
| 8300 | 90 | 178.155 | 5868 | -1183.209 | -4134.797
| 8400 | 90 | 178.155 | 5868 | -1283.157 | -4131.578
| 8500 | 90 | 178.155 | 5868 | -1383.105 | -4128.359
| 8600 | 90 | 178.155 | 5868 | -1483.054 | -4125.14
| 8700 | 90 | 178.155 | 5868 | -1583.002 | -4121.921
| 8800 | 90 | 178.155 | 5868 | -1682.95 | -4118.703
| 8900 | 90 | 178.155 | 5868 | -1782.898 | -4115.484
| 9000 | 90 | 178.155 | 5868 | -1882.846 | -4112.265
| 9100 | 90 | 178.155 | 5868 | -1982.794 | -4109.046
| 9200 | 90 | 178.155 | 5868 | -2082.743 | -4105.827
| 9300 | 90 | 178.155 | 5868 | -2182.691 | -4102.609
| 9400 | 90 | 178.155 | 5868 | -2282.639 | -4099.39
| 9500 | 90 | 178.155 | 5868 | -2382.587 | -4096.171
| 9600 | 90 | 178.155 | 5868 | -2482.535 | -4092.952
| 9700 | 90 | 178.155 | 5868 | -2582.484 | -4089.734
| 9800 | 90 | 178.155 | 5868 | -2682.432 | -4086.515
| 9900 | 90 | 178.155 | 5868 | -2782.38 | -4083.296
| 10000 | 90 | 178.155 | 5868 | -2882.328 | -4080.077
| 10100 | 90 | 178.155 | 5868 | -2982.276 | -4076.858
| 10200 | 90 | 178.155 | 5868 | -3082.224 | -4073.64
| 10300 | 90 | 178.155 | 5868 | -3182.173 | -4070.421
| 10400 | 90 | 178.155 | 5868 | -3282.121 | -4067.202
| 10500 | 90 | 178.155 | 5868 | -3382.069 | -4063.983
| 10600 | 90 | 178.155 | 5868 | -3482.017 | -4060.764
| 10700 | 90 | 178.155 | 5868 | -3581.965 | -4057.546
| 10800 | 90 | 178.155 | 5868 | -3681.914 | -4054.327
| 10900 | 90 | 178.155 | 5868 | -3781.862 | -4051.108
| 11000 | 90 | 178.155 | 5868 | -3881.81 | -4047.889
| 11100 | 90 | 178.155 | 5868 | -3981.758 | -4044.67
| 11200 | 90 | 178.155 | 5868 | -4081.706 | -4041.452
| 11300 | 90 | 178.155 | 5868 | -4181.654 | -4038.233
| 11400 | 90 | 178.155 | 5868 | -4281.603 | -4035.014
| 11500 | 90 | 178.155 | 5868 | -4381.551 | -4031.795
| 11600 | 90 | 178.155 | 5868 | -4481.499 | -4028.576
| 11700 | 90 | 178.155 | 5868 | -4581.447 | -4025.358
| 11800 | 90 | 178.155 | 5868 | -4681.395 | -4022.139
| 11900 | 90 | 178.155 | 5868 | -4781.344 | -4018.92
| 12000 | 90 | 178.155 | 5868 | -4881.292 | -4015.701
| 12100 | 90 | 178.155 | 5868 | -4981.24 | -4012.483
| 12200 | 90 | 178.155 | 5868 | -5081.188 | -4009.264
| 12300 | 90 | 178.155 | 5868 | -5181.136 | -4006.045
| 12400 | 90 | 178.155 | 5868 | -5281.084 | -4002.826
| 12500 | 90 | 178.155 | 5868 | -5381.033 | -3999.607
| 12600 | 90 | 178.155 | 5868 | -5480.981 | -3996.389
| 12700 | 90 | 178.155 | 5868 | -5580.929 | -3993.17
| 12800 | 90 | 178.155 | 5868 | -5680.877 | -3989.951
| 12900 | 90 | 178.155 | 5868 | -5780.825 | -3986.732
| 13000 | 90 | 178.155 | 5868 | -5880.774 | -3983.513
| 13100 | 90 | 178.155 | 5868 | -5980.722 | -3980.295
| 13200 | 90 | 178.155 | 5868 | -6080.67 | -3977.076
| 13300 | 90 | 178.155 | 5868 | -6180.618 | -3973.857
| 13400 | 90 | 178.155 | 5868 | -6280.566 | -3970.638
| 13500 | 90 | 178.155 | 5868 | -6380.515 | -3967.419
| 13600 | 90 | 178.155 | 5868 | -6480.463 | -3964.201
| 13700 | 90 | 178.155 | 5868 | -6580.411 | -3960.982
| 13800 | 90 | 178.155 | 5868 | -6680.359 | -3957.763
| 13900 | 90 | 178.155 | 5868 | -6780.307 | -3954.544
| 14000 | 90 | 178.155 | 5868 | -6880.255 | -3951.326
| 14100 | 90 | 178.155 | 5868 | -6980.204 | -3948.107
| 14200 | 90 | 178.155 | 5868 | -7080.152 | -3944.888
| 14300 | 90 | 178.155 | 5868 | -7180.1 | -3941.669
| 14400 | 90 | 178.155 | 5868 | -7280.048 | -3938.45
| 14500 | 90 | 178.155 | 5868 | -7379.996 | -3935.232
| 14600 | 90 | 178.155 | 5868 | -7479.945 | -3932.013
| 14700 | 90 | 178.155 | 5868 | -7579.893 | -3928.794
| 14800 | 90 | 178.155 | 5868 | -7679.841 | -3925.575
| 14900 | 90 | 178.155 | 5868 | -7779.789 | -3922.356
| 15000 | 90 | 178.155 | 5868 | -7879.737 | -3919.138
| 15100 | 90 | 178.155 | 5868 | -7979.685 | -3915.919
| 15200 | 90 | 178.155 | 5868 | -8079.634 | -3912.7
| 15300 | 90 | 178.155 | 5868 | -8179.582 | -3909.481
| 15367.63 | 90 | 178.155 | 5868 | -8247.177 | -3907.304

## Lookup (hidden)
North Reference | RetunValue | Grid Type | ReturnValue | Deviation Indicator | ReturnValue
| 2 |  | 0 |  | 4
True |  | SPCS-Colorado Central-NAD27 |  | Directional
Grid |  | SPCS-Colorado Central-NAD83 |  | High Angle
|  | SPCS-Colorado North-NAD27 |  | Horizontal
SPCS-Colorado North-NAD83
SPCS-Colorado South-NAD27
SPCS-Colorado South-NAD83
UTM-Zone 12 NAD27
UTM-Zone 12 NAD83
UTM-Zone 13 NAD27
UTM-Zone 13 NAD83