## Data
Header Information | measured depth (ft) | inclination (°) | azimuth (°) | true vertical depth (ft) | northing +N/-S (ft) | easting +E/-W (ft)
Operator Name | 0 | 0 | 0 | 0 | 0 | 0
BONANZA CREEK ENERGY | 100 | 0 | 0 | 100 | 0 | 0
Operator Number | 200 | 0 | 0 | 200 | 0 | 0
| 300 | 0 | 0 | 300 | 0 | 0
Well Name and Number | 400 | 0 | 0 | 400 | 0 | 0
STATE SEVENTY HOLES K-5-17XRL | 500 | 0 | 0 | 500 | 0 | 0
API Number (if available) | 600 | 2 | 4.406 | 599.98 | 1.74 | 0.13
| 700 | 4 | 4.406 | 699.84 | 6.96 | 0.54
Location: QQ SEC TWP RGE | 800 | 6 | 4.406 | 799.45 | 15.65 | 1.21
Sec. 5-T4N-R62W | 900 | 8 | 4.406 | 898.7 | 27.8 | 2.14
Citing Type: Planned or Actual | 1000 | 10 | 4.406 | 997.47 | 43.39 | 3.34
Planned | 1100 | 12 | 4.406 | 1095.62 | 62.42 | 4.81
Deviation Indicator | 1163.97 | 13.279 | 4.406 | 1158.04 | 76.37 | 5.88
Horizontal | 1200 | 13.279 | 4.406 | 1193.11 | 84.63 | 6.52
North Reference | 1300 | 13.279 | 4.406 | 1290.43 | 107.53 | 8.28
True | 1400 | 13.279 | 4.406 | 1387.76 | 130.43 | 10.05
Grid Type | 1500 | 13.279 | 4.406 | 1485.09 | 153.33 | 11.81
#VALUE! | 1600 | 13.279 | 4.406 | 1582.41 | 176.23 | 13.58
| 1700 | 13.279 | 4.406 | 1679.74 | 199.14 | 15.34
| 1800 | 13.279 | 4.406 | 1777.06 | 222.04 | 17.11
| 1900 | 13.279 | 4.406 | 1874.39 | 244.94 | 18.87
| 2000 | 13.279 | 4.406 | 1971.72 | 267.84 | 20.64
| 2100 | 13.279 | 4.406 | 2069.04 | 290.75 | 22.4
| 2200 | 13.279 | 4.406 | 2166.37 | 313.65 | 24.17
| 2300 | 13.279 | 4.406 | 2263.7 | 336.55 | 25.93
| 2400 | 13.279 | 4.406 | 2361.02 | 359.45 | 27.7
| 2500 | 13.279 | 4.406 | 2458.35 | 382.36 | 29.46
| 2600 | 13.279 | 4.406 | 2555.67 | 405.26 | 31.22
| 2700 | 13.279 | 4.406 | 2653 | 428.16 | 32.99
| 2800 | 13.279 | 4.406 | 2750.33 | 451.06 | 34.75
| 2900 | 13.279 | 4.406 | 2847.65 | 473.96 | 36.52
| 3000 | 13.279 | 4.406 | 2944.98 | 496.87 | 38.28
| 3100 | 13.279 | 4.406 | 3042.3 | 519.77 | 40.05
| 3200 | 13.279 | 4.406 | 3139.63 | 542.67 | 41.81
| 3300 | 13.279 | 4.406 | 3236.96 | 565.57 | 43.58
| 3400 | 13.279 | 4.406 | 3334.28 | 588.48 | 45.34
| 3500 | 13.279 | 4.406 | 3431.61 | 611.38 | 47.11
| 3600 | 13.279 | 4.406 | 3528.93 | 634.28 | 48.87
| 3700 | 13.279 | 4.406 | 3626.26 | 657.18 | 50.64
| 3800 | 13.279 | 4.406 | 3723.59 | 680.08 | 52.4
| 3900 | 13.279 | 4.406 | 3820.91 | 702.99 | 54.16
| 4000 | 13.279 | 4.406 | 3918.24 | 725.89 | 55.93
| 4100 | 13.279 | 4.406 | 4015.57 | 748.79 | 57.69
| 4200 | 13.279 | 4.406 | 4112.89 | 771.69 | 59.46
| 4300 | 13.279 | 4.406 | 4210.22 | 794.6 | 61.22
| 4400 | 13.279 | 4.406 | 4307.54 | 817.5 | 62.99
| 4500 | 13.279 | 4.406 | 4404.87 | 840.4 | 64.75
| 4600 | 13.279 | 4.406 | 4502.2 | 863.3 | 66.52
| 4700 | 13.279 | 4.406 | 4599.52 | 886.2 | 68.28
| 4800 | 13.279 | 4.406 | 4696.85 | 909.11 | 70.05
| 4900 | 13.279 | 4.406 | 4794.17 | 932.01 | 71.81
| 5000 | 13.279 | 4.406 | 4891.5 | 954.91 | 73.58
| 5100 | 13.279 | 4.406 | 4988.83 | 977.81 | 75.34
| 5200 | 13.279 | 4.406 | 5086.15 | 1000.72 | 77.1
| 5300 | 13.279 | 4.406 | 5183.48 | 1023.62 | 78.87
| 5400 | 13.279 | 4.406 | 5280.8 | 1046.52 | 80.63
| 5500 | 13.279 | 4.406 | 5378.13 | 1069.42 | 82.4
| 5575.85 | 13.279 | 4.406 | 5451.95 | 1086.79 | 83.74
| 5600 | 10.892 | 6.152 | 5475.57 | 1091.83 | 84.19
| 5650 | 6.018 | 14.091 | 5525.01 | 1099.07 | 85.34
| 5700 | 1.947 | 64.282 | 5574.89 | 1101.99 | 86.74
| 5750 | 4.62 | 153.886 | 5624.82 | 1100.54 | 88.4
| 5800 | 9.428 | 165.855 | 5674.44 | 1094.76 | 90.28
| 5850 | 14.367 | 169.715 | 5723.35 | 1084.68 | 92.39
| 5900 | 19.337 | 171.623 | 5771.19 | 1070.38 | 94.71
| 5950 | 24.319 | 172.773 | 5817.59 | 1051.96 | 97.21
| 6000 | 29.306 | 173.551 | 5862.2 | 1029.58 | 99.88
| 6050 | 34.297 | 174.119 | 5904.68 | 1003.39 | 102.7
| 6100 | 39.291 | 174.558 | 5944.71 | 973.6 | 105.65
| 6150 | 44.285 | 174.913 | 5981.98 | 940.43 | 108.7
| 6200 | 49.28 | 175.209 | 6016.2 | 904.14 | 111.83
| 6250 | 54.276 | 175.464 | 6047.13 | 865 | 115.02
| 6300 | 59.273 | 175.689 | 6074.52 | 823.31 | 118.25
| 6350 | 64.27 | 175.891 | 6098.16 | 779.39 | 121.48
| 6400 | 69.267 | 176.077 | 6117.87 | 733.57 | 124.69
| 6450 | 74.264 | 176.251 | 6133.52 | 686.2 | 127.87
| 6500 | 79.261 | 176.417 | 6144.96 | 637.65 | 130.98
| 6550 | 84.259 | 176.577 | 6152.12 | 588.27 | 134
| 6600 | 89.256 | 176.735 | 6154.95 | 538.45 | 136.91
| 6607.44 | 90 | 176.758 | 6155 | 531.02 | 137.33
| 6700 | 90 | 176.758 | 6155 | 438.61 | 142.57
| 6800 | 90 | 176.758 | 6155 | 338.77 | 148.22
| 6900 | 90 | 176.758 | 6155 | 238.93 | 153.87
| 7000 | 90 | 176.758 | 6155 | 139.09 | 159.53
| 7100 | 90 | 176.758 | 6155 | 39.25 | 165.18
| 7200 | 90 | 176.758 | 6155 | -60.59 | 170.84
| 7300 | 90 | 176.758 | 6155 | -160.43 | 176.49
| 7400 | 90 | 176.758 | 6155 | -260.27 | 182.15
| 7500 | 90 | 176.758 | 6155 | -360.11 | 187.8
| 7600 | 90 | 176.758 | 6155 | -459.95 | 193.46
| 7700 | 90 | 176.758 | 6155 | -559.79 | 199.11
| 7800 | 90 | 176.758 | 6155 | -659.63 | 204.77
| 7900 | 90 | 176.758 | 6155 | -759.47 | 210.42
| 8000 | 90 | 176.758 | 6155 | -859.31 | 216.08
| 8100 | 90 | 176.758 | 6155 | -959.15 | 221.73
| 8200 | 90 | 176.758 | 6155 | -1058.99 | 227.39
| 8300 | 90 | 176.758 | 6155 | -1158.83 | 233.04
| 8400 | 90 | 176.758 | 6155 | -1258.67 | 238.69
| 8500 | 90 | 176.758 | 6155 | -1358.51 | 244.35
| 8600 | 90 | 176.758 | 6155 | -1458.35 | 250
| 8700 | 90 | 176.758 | 6155 | -1558.19 | 255.66
| 8800 | 90 | 176.758 | 6155 | -1658.03 | 261.31
| 8900 | 90 | 176.758 | 6155 | -1757.87 | 266.97
| 9000 | 90 | 176.758 | 6155 | -1857.71 | 272.62
| 9100 | 90 | 176.758 | 6155 | -1957.55 | 278.28
| 9200 | 90 | 176.758 | 6155 | -2057.39 | 283.93
| 9300 | 90 | 176.758 | 6155 | -2157.23 | 289.59
| 9400 | 90 | 176.758 | 6155 | -2257.07 | 295.24
| 9500 | 90 | 176.758 | 6155 | -2356.91 | 300.9
| 9600 | 90 | 176.758 | 6155 | -2456.75 | 306.55
| 9700 | 90 | 176.758 | 6155 | -2556.59 | 312.2
| 9800 | 90 | 176.758 | 6155 | -2656.43 | 317.86
| 9900 | 90 | 176.758 | 6155 | -2756.27 | 323.51
| 10000 | 90 | 176.758 | 6155 | -2856.11 | 329.17
| 10100 | 90 | 176.758 | 6155 | -2955.95 | 334.82
| 10200 | 90 | 176.758 | 6155 | -3055.79 | 340.48
| 10300 | 90 | 176.758 | 6155 | -3155.63 | 346.13
| 10400 | 90 | 176.758 | 6155 | -3255.47 | 351.79
| 10500 | 90 | 176.758 | 6155 | -3355.31 | 357.44
| 10600 | 90 | 176.758 | 6155 | -3455.15 | 363.1
| 10700 | 90 | 176.758 | 6155 | -3554.99 | 368.75
| 10800 | 90 | 176.758 | 6155 | -3654.83 | 374.41
| 10900 | 90 | 176.758 | 6155 | -3754.67 | 380.06
| 11000 | 90 | 176.758 | 6155 | -3854.51 | 385.72
| 11100 | 90 | 176.758 | 6155 | -3954.35 | 391.37
| 11200 | 90 | 176.758 | 6155 | -4054.19 | 397.02
| 11300 | 90 | 176.758 | 6155 | -4154.03 | 402.68
| 11400 | 90 | 176.758 | 6155 | -4253.87 | 408.33
| 11500 | 90 | 176.758 | 6155 | -4353.71 | 413.99
| 11600 | 90 | 176.758 | 6155 | -4453.55 | 419.64
| 11700 | 90 | 176.758 | 6155 | -4553.39 | 425.3
| 11800 | 90 | 176.758 | 6155 | -4653.23 | 430.95
| 11900 | 90 | 176.758 | 6155 | -4753.07 | 436.61
| 12000 | 90 | 176.758 | 6155 | -4852.91 | 442.26
| 12100 | 90 | 176.758 | 6155 | -4952.75 | 447.92
| 12200 | 90 | 176.758 | 6155 | -5052.59 | 453.57
| 12300 | 90 | 176.758 | 6155 | -5152.43 | 459.23
| 12312.95 | 90 | 176.758 | 6155 | -5165.36 | 459.96
| 12317.13 | 90 | 176.842 | 6155 | -5169.53 | 460.19
| 12400 | 90 | 176.842 | 6155 | -5252.28 | 464.76
| 12500 | 90 | 176.842 | 6155 | -5352.12 | 470.27
| 12600 | 90 | 176.842 | 6155 | -5451.97 | 475.77
| 12700 | 90 | 176.842 | 6155 | -5551.82 | 481.28
| 12800 | 90 | 176.842 | 6155 | -5651.67 | 486.79
| 12900 | 90 | 176.842 | 6155 | -5751.52 | 492.3
| 13000 | 90 | 176.842 | 6155 | -5851.36 | 497.81
| 13100 | 90 | 176.842 | 6155 | -5951.21 | 503.32
| 13200 | 90 | 176.842 | 6155 | -6051.06 | 508.83
| 13300 | 90 | 176.842 | 6155 | -6150.91 | 514.34
| 13400 | 90 | 176.842 | 6155 | -6250.76 | 519.85
| 13500 | 90 | 176.842 | 6155 | -6350.6 | 525.36
| 13600 | 90 | 176.842 | 6155 | -6450.45 | 530.86
| 13700 | 90 | 176.842 | 6155 | -6550.3 | 536.37
| 13800 | 90 | 176.842 | 6155 | -6650.15 | 541.88
| 13900 | 90 | 176.842 | 6155 | -6750 | 547.39
| 14000 | 90 | 176.842 | 6155 | -6849.85 | 552.9
| 14100 | 90 | 176.842 | 6155 | -6949.69 | 558.41
| 14200 | 90 | 176.842 | 6155 | -7049.54 | 563.92
| 14300 | 90 | 176.842 | 6155 | -7149.39 | 569.43
| 14400 | 90 | 176.842 | 6155 | -7249.24 | 574.94
| 14500 | 90 | 176.842 | 6155 | -7349.09 | 580.44
| 14600 | 90 | 176.842 | 6155 | -7448.93 | 585.95
| 14700 | 90 | 176.842 | 6155 | -7548.78 | 591.46
| 14800 | 90 | 176.842 | 6155 | -7648.63 | 596.97
| 14900 | 90 | 176.842 | 6155 | -7748.48 | 602.48
| 15000 | 90 | 176.842 | 6155 | -7848.33 | 607.99
| 15100 | 90 | 176.842 | 6155 | -7948.18 | 613.5
| 15200 | 90 | 176.842 | 6155 | -8048.02 | 619.01
| 15300 | 90 | 176.842 | 6155 | -8147.87 | 624.52
| 15400 | 90 | 176.842 | 6155 | -8247.72 | 630.02
| 15500 | 90 | 176.842 | 6155 | -8347.57 | 635.53
| 15600 | 90 | 176.842 | 6155 | -8447.42 | 641.04
| 15700 | 90 | 176.842 | 6155 | -8547.26 | 646.55
| 15800 | 90 | 176.842 | 6155 | -8647.11 | 652.06
| 15900 | 90 | 176.842 | 6155 | -8746.96 | 657.57
| 16000 | 90 | 176.842 | 6155 | -8846.81 | 663.08
| 16100 | 90 | 176.842 | 6155 | -8946.66 | 668.59
| 16200 | 90 | 176.842 | 6155 | -9046.5 | 674.1
| 16300 | 90 | 176.842 | 6155 | -9146.35 | 679.61
| 16400 | 90 | 176.842 | 6155 | -9246.2 | 685.11
| 16500 | 90 | 176.842 | 6155 | -9346.05 | 690.62
| 16600 | 90 | 176.842 | 6155 | -9445.9 | 696.13
| 16700 | 90 | 176.842 | 6155 | -9545.75 | 701.64
| 16800 | 90 | 176.842 | 6155 | -9645.59 | 707.15
| 16900 | 90 | 176.842 | 6155 | -9745.44 | 712.66
| 17000 | 90 | 176.842 | 6155 | -9845.29 | 718.17
| 17100 | 90 | 176.842 | 6155 | -9945.14 | 723.68
| 17200 | 90 | 176.842 | 6155 | -10044.99 | 729.19
| 17227.03 | 90 | 176.842 | 6155 | -10071.98 | 730.68
| 17276.26 | 90 | 175.858 | 6155 | -10121.1 | 733.81
| 17300 | 90 | 175.858 | 6155 | -10144.78 | 735.52
| 17400 | 90 | 175.858 | 6155 | -10244.52 | 742.75
| 17500 | 90 | 175.858 | 6155 | -10344.26 | 749.97
| 17600 | 90 | 175.858 | 6155 | -10444 | 757.2
| 17700 | 90 | 175.858 | 6155 | -10543.74 | 764.42
| 17800 | 90 | 175.858 | 6155 | -10643.48 | 771.64
| 17900 | 90 | 175.858 | 6155 | -10743.22 | 778.87
| 18000 | 90 | 175.858 | 6155 | -10842.95 | 786.09
| 18100 | 90 | 175.858 | 6155 | -10942.69 | 793.31
| 18200 | 90 | 175.858 | 6155 | -11042.43 | 800.54
| 18300 | 90 | 175.858 | 6155 | -11142.17 | 807.76
| 18400 | 90 | 175.858 | 6155 | -11241.91 | 814.98
| 18500 | 90 | 175.858 | 6155 | -11341.65 | 822.21
| 18600 | 90 | 175.858 | 6155 | -11441.39 | 829.43
| 18700 | 90 | 175.858 | 6155 | -11541.13 | 836.66
| 18800 | 90 | 175.858 | 6155 | -11640.86 | 843.88
| 18900 | 90 | 175.858 | 6155 | -11740.6 | 851.1
| 19000 | 90 | 175.858 | 6155 | -11840.34 | 858.33
| 19100 | 90 | 175.858 | 6155 | -11940.08 | 865.55
| 19200 | 90 | 175.858 | 6155 | -12039.82 | 872.77
| 19300 | 90 | 175.858 | 6155 | -12139.56 | 880
| 19400 | 90 | 175.858 | 6155 | -12239.3 | 887.22
| 19500 | 90 | 175.858 | 6155 | -12339.04 | 894.45
| 19600 | 90 | 175.858 | 6155 | -12438.77 | 901.67
| 19700 | 90 | 175.858 | 6155 | -12538.51 | 908.89
| 19800 | 90 | 175.858 | 6155 | -12638.25 | 916.12
| 19900 | 90 | 175.858 | 6155 | -12737.99 | 923.34
| 20000 | 90 | 175.858 | 6155 | -12837.73 | 930.56
| 20100 | 90 | 175.858 | 6155 | -12937.47 | 937.79
| 20200 | 90 | 175.858 | 6155 | -13037.21 | 945.01
| 20300 | 90 | 175.858 | 6155 | -13136.95 | 952.24
| 20400 | 90 | 175.858 | 6155 | -13236.68 | 959.46
| 20500 | 90 | 175.858 | 6155 | -13336.42 | 966.68
| 20600 | 90 | 175.858 | 6155 | -13436.16 | 973.91
| 20700 | 90 | 175.858 | 6155 | -13535.9 | 981.13
| 20800 | 90 | 175.858 | 6155 | -13635.64 | 988.35
| 20900 | 90 | 175.858 | 6155 | -13735.38 | 995.58
| 21000 | 90 | 175.858 | 6155 | -13835.12 | 1002.8
| 21100 | 90 | 175.858 | 6155 | -13934.86 | 1010.02
| 21200 | 90 | 175.858 | 6155 | -14034.59 | 1017.25
| 21300 | 90 | 175.858 | 6155 | -14134.33 | 1024.47
| 21400 | 90 | 175.858 | 6155 | -14234.07 | 1031.7
| 21500 | 90 | 175.858 | 6155 | -14333.81 | 1038.92
| 21600 | 90 | 175.858 | 6155 | -14433.55 | 1046.14
| 21700 | 90 | 175.858 | 6155 | -14533.29 | 1053.37
| 21800 | 90 | 175.858 | 6155 | -14633.03 | 1060.59
| 21900 | 90 | 175.858 | 6155 | -14732.77 | 1067.81
| 22000 | 90 | 175.858 | 6155 | -14832.5 | 1075.04
| 22100 | 90 | 175.858 | 6155 | -14932.24 | 1082.26
| 22137.18 | 90 | 175.858 | 6155 | -14969.32 | 1084.95

## Lookup (hidden)
North Reference | RetunValue | Grid Type | ReturnValue | Deviation Indicator | ReturnValue
| 2 |  | 0 |  | 4
True |  | SPCS-Colorado Central-NAD27 |  | Directional
Grid |  | SPCS-Colorado Central-NAD83 |  | High Angle
|  | SPCS-Colorado North-NAD27 |  | Horizontal
SPCS-Colorado North-NAD83
SPCS-Colorado South-NAD27
SPCS-Colorado South-NAD83
UTM-Zone 12 NAD27
UTM-Zone 12 NAD83
UTM-Zone 13 NAD27
UTM-Zone 13 NAD83