## Data
Header Information | measured depth (ft) | inclination (°) | azimuth (°) | true vertical depth (ft) | northing +N/-S (ft) | easting +E/-W (ft)
Operator Name | 0 | 0 | 0 | 0 | 0 | 0
BONANZA CREEK ENERGY | 100 | 0 | 0 | 100 | 0 | 0
Operator Number | 200 | 0 | 0 | 200 | 0 | 0
| 300 | 0 | 0 | 300 | 0 | 0
Well Name and Number | 400 | 2 | 61.596 | 399.98 | 0.83 | 1.54
STATE SEVENTY HOLES 34-32-34XRL | 500 | 4 | 61.596 | 499.84 | 3.32 | 6.14
API Number (if available) | 600 | 6 | 61.596 | 599.45 | 7.47 | 13.8
| 700 | 8 | 61.596 | 698.7 | 13.26 | 24.52
Location: QQ SEC TWP RGE | 800 | 10 | 61.596 | 797.47 | 20.7 | 38.28
Sec. 5-T4N-R62W | 900 | 12 | 61.596 | 895.62 | 29.78 | 55.07
Citing Type: Planned or Actual | 926.27 | 12.525 | 61.596 | 921.29 | 32.43 | 59.97
Planned | 1000 | 12.525 | 61.596 | 993.27 | 40.04 | 74.04
Deviation Indicator | 1100 | 12.525 | 61.596 | 1090.89 | 50.36 | 93.12
Horizontal | 1200 | 12.525 | 61.596 | 1188.51 | 60.67 | 112.19
North Reference | 1300 | 12.525 | 61.596 | 1286.13 | 70.99 | 131.27
True | 1400 | 12.525 | 61.596 | 1383.75 | 81.3 | 150.35
Grid Type | 1500 | 12.525 | 61.596 | 1481.37 | 91.62 | 169.42
#VALUE! | 1600 | 12.525 | 61.596 | 1578.99 | 101.94 | 188.5
| 1700 | 12.525 | 61.596 | 1676.61 | 112.25 | 207.57
| 1800 | 12.525 | 61.596 | 1774.23 | 122.57 | 226.65
| 1900 | 12.525 | 61.596 | 1871.85 | 132.89 | 245.73
| 2000 | 12.525 | 61.596 | 1969.47 | 143.2 | 264.8
| 2100 | 12.525 | 61.596 | 2067.09 | 153.52 | 283.88
| 2200 | 12.525 | 61.596 | 2164.71 | 163.84 | 302.96
| 2300 | 12.525 | 61.596 | 2262.33 | 174.15 | 322.03
| 2400 | 12.525 | 61.596 | 2359.95 | 184.47 | 341.11
| 2500 | 12.525 | 61.596 | 2457.57 | 194.78 | 360.19
| 2600 | 12.525 | 61.596 | 2555.19 | 205.1 | 379.26
| 2700 | 12.525 | 61.596 | 2652.81 | 215.42 | 398.34
| 2800 | 12.525 | 61.596 | 2750.43 | 225.73 | 417.42
| 2900 | 12.525 | 61.596 | 2848.05 | 236.05 | 436.49
| 3000 | 12.525 | 61.596 | 2945.67 | 246.37 | 455.57
| 3100 | 12.525 | 61.596 | 3043.29 | 256.68 | 474.64
| 3200 | 12.525 | 61.596 | 3140.91 | 267 | 493.72
| 3300 | 12.525 | 61.596 | 3238.53 | 277.31 | 512.8
| 3400 | 12.525 | 61.596 | 3336.15 | 287.63 | 531.87
| 3500 | 12.525 | 61.596 | 3433.77 | 297.95 | 550.95
| 3600 | 12.525 | 61.596 | 3531.39 | 308.26 | 570.03
| 3700 | 12.525 | 61.596 | 3629.01 | 318.58 | 589.1
| 3800 | 12.525 | 61.596 | 3726.63 | 328.9 | 608.18
| 3900 | 12.525 | 61.596 | 3824.25 | 339.21 | 627.26
| 4000 | 12.525 | 61.596 | 3921.87 | 349.53 | 646.33
| 4100 | 12.525 | 61.596 | 4019.49 | 359.85 | 665.41
| 4200 | 12.525 | 61.596 | 4117.11 | 370.16 | 684.49
| 4300 | 12.525 | 61.596 | 4214.73 | 380.48 | 703.56
| 4400 | 12.525 | 61.596 | 4312.35 | 390.79 | 722.64
| 4500 | 12.525 | 61.596 | 4409.97 | 401.11 | 741.72
| 4600 | 12.525 | 61.596 | 4507.59 | 411.43 | 760.79
| 4700 | 12.525 | 61.596 | 4605.21 | 421.74 | 779.87
| 4800 | 12.525 | 61.596 | 4702.83 | 432.06 | 798.94
| 4900 | 12.525 | 61.596 | 4800.45 | 442.38 | 818.02
| 5000 | 12.525 | 61.596 | 4898.07 | 452.69 | 837.1
| 5100 | 12.525 | 61.596 | 4995.69 | 463.01 | 856.17
| 5200 | 12.525 | 61.596 | 5093.31 | 473.32 | 875.25
| 5300 | 12.525 | 61.596 | 5190.93 | 483.64 | 894.33
| 5400 | 12.525 | 61.596 | 5288.55 | 493.96 | 913.4
| 5500 | 12.525 | 61.596 | 5386.17 | 504.27 | 932.48
| 5600 | 12.525 | 61.596 | 5483.79 | 514.59 | 951.56
| 5700 | 12.525 | 61.596 | 5581.41 | 524.91 | 970.63
| 5800 | 12.525 | 61.596 | 5679.03 | 535.22 | 989.71
| 5814.97 | 12.525 | 61.596 | 5693.64 | 536.77 | 992.56
| 5850 | 15.673 | 67.951 | 5727.61 | 540.35 | 1000.29
| 5900 | 20.363 | 73.599 | 5775.15 | 545.35 | 1014.91
| 5950 | 25.169 | 77.183 | 5821.25 | 550.16 | 1033.63
| 6000 | 30.035 | 79.673 | 5865.54 | 554.77 | 1056.33
| 6050 | 34.936 | 81.523 | 5907.71 | 559.13 | 1082.81
| 6100 | 39.859 | 82.967 | 5947.42 | 563.2 | 1112.89
| 6150 | 44.796 | 84.141 | 5984.37 | 566.96 | 1146.34
| 6200 | 49.744 | 85.126 | 6018.29 | 570.38 | 1182.9
| 6250 | 54.699 | 85.977 | 6048.91 | 573.44 | 1222.28
| 6300 | 59.658 | 86.73 | 6076 | 576.1 | 1264.2
| 6350 | 64.622 | 87.41 | 6099.36 | 578.36 | 1308.34
| 6400 | 69.589 | 88.035 | 6118.81 | 580.18 | 1354.35
| 6450 | 74.558 | 88.622 | 6134.19 | 581.56 | 1401.89
| 6500 | 79.528 | 89.181 | 6145.4 | 582.5 | 1450.59
| 6550 | 84.499 | 89.723 | 6152.35 | 582.97 | 1500.08
| 6600 | 89.471 | 90.255 | 6154.98 | 582.98 | 1550
| 6605.32 | 90 | 90.312 | 6155 | 582.95 | 1555.32
| 6700 | 90 | 90.312 | 6155 | 582.43 | 1650
| 6800 | 90 | 90.312 | 6155 | 581.89 | 1750
| 6900 | 90 | 90.312 | 6155 | 581.35 | 1850
| 7000 | 90 | 90.312 | 6155 | 580.8 | 1949.99
| 7100 | 90 | 90.312 | 6155 | 580.26 | 2049.99
| 7200 | 90 | 90.312 | 6155 | 579.71 | 2149.99
| 7300 | 90 | 90.312 | 6155 | 579.17 | 2249.99
| 7400 | 90 | 90.312 | 6155 | 578.62 | 2349.99
| 7500 | 90 | 90.312 | 6155 | 578.08 | 2449.99
| 7600 | 90 | 90.312 | 6155 | 577.54 | 2549.98
| 7700 | 90 | 90.312 | 6155 | 576.99 | 2649.98
| 7800 | 90 | 90.312 | 6155 | 576.45 | 2749.98
| 7900 | 90 | 90.312 | 6155 | 575.9 | 2849.98
| 8000 | 90 | 90.312 | 6155 | 575.36 | 2949.98
| 8100 | 90 | 90.312 | 6155 | 574.82 | 3049.98
| 8200 | 90 | 90.312 | 6155 | 574.27 | 3149.98
| 8300 | 90 | 90.312 | 6155 | 573.73 | 3249.97
| 8400 | 90 | 90.312 | 6155 | 573.18 | 3349.97
| 8500 | 90 | 90.312 | 6155 | 572.64 | 3449.97
| 8600 | 90 | 90.312 | 6155 | 572.09 | 3549.97
| 8700 | 90 | 90.312 | 6155 | 571.55 | 3649.97
| 8800 | 90 | 90.312 | 6155 | 571.01 | 3749.97
| 8900 | 90 | 90.312 | 6155 | 570.46 | 3849.97
| 9000 | 90 | 90.312 | 6155 | 569.92 | 3949.96
| 9100 | 90 | 90.312 | 6155 | 569.37 | 4049.96
| 9200 | 90 | 90.312 | 6155 | 568.83 | 4149.96
| 9300 | 90 | 90.312 | 6155 | 568.28 | 4249.96
| 9400 | 90 | 90.312 | 6155 | 567.74 | 4349.96
| 9500 | 90 | 90.312 | 6155 | 567.2 | 4449.96
| 9600 | 90 | 90.312 | 6155 | 566.65 | 4549.96
| 9700 | 90 | 90.312 | 6155 | 566.11 | 4649.95
| 9800 | 90 | 90.312 | 6155 | 565.56 | 4749.95
| 9900 | 90 | 90.312 | 6155 | 565.02 | 4849.95
| 10000 | 90 | 90.312 | 6155 | 564.47 | 4949.95
| 10100 | 90 | 90.312 | 6155 | 563.93 | 5049.95
| 10200 | 90 | 90.312 | 6155 | 563.39 | 5149.95
| 10300 | 90 | 90.312 | 6155 | 562.84 | 5249.94
| 10400 | 90 | 90.312 | 6155 | 562.3 | 5349.94
| 10500 | 90 | 90.312 | 6155 | 561.75 | 5449.94
| 10600 | 90 | 90.312 | 6155 | 561.21 | 5549.94
| 10700 | 90 | 90.312 | 6155 | 560.66 | 5649.94
| 10800 | 90 | 90.312 | 6155 | 560.12 | 5749.94
| 10900 | 90 | 90.312 | 6155 | 559.58 | 5849.94
| 11000 | 90 | 90.312 | 6155 | 559.03 | 5949.93
| 11100 | 90 | 90.312 | 6155 | 558.49 | 6049.93
| 11200 | 90 | 90.312 | 6155 | 557.94 | 6149.93
| 11300 | 90 | 90.312 | 6155 | 557.4 | 6249.93
| 11400 | 90 | 90.312 | 6155 | 556.85 | 6349.93
| 11500 | 90 | 90.312 | 6155 | 556.31 | 6449.93
| 11600 | 90 | 90.312 | 6155 | 555.77 | 6549.93
| 11700 | 90 | 90.312 | 6155 | 555.22 | 6649.92
| 11800 | 90 | 90.312 | 6155 | 554.68 | 6749.92
| 11900 | 90 | 90.312 | 6155 | 554.13 | 6849.92
| 12000 | 90 | 90.312 | 6155 | 553.59 | 6949.92
| 12100 | 90 | 90.312 | 6155 | 553.04 | 7049.92
| 12200 | 90 | 90.312 | 6155 | 552.5 | 7149.92
| 12300 | 90 | 90.312 | 6155 | 551.96 | 7249.92
| 12400 | 90 | 90.312 | 6155 | 551.41 | 7349.91
| 12500 | 90 | 90.312 | 6155 | 550.87 | 7449.91
| 12600 | 90 | 90.312 | 6155 | 550.32 | 7549.91
| 12700 | 90 | 90.312 | 6155 | 549.78 | 7649.91
| 12800 | 90 | 90.312 | 6155 | 549.23 | 7749.91
| 12900 | 90 | 90.312 | 6155 | 548.69 | 7849.91
| 13000 | 90 | 90.312 | 6155 | 548.15 | 7949.9
| 13100 | 90 | 90.312 | 6155 | 547.6 | 8049.9
| 13200 | 90 | 90.312 | 6155 | 547.06 | 8149.9
| 13300 | 90 | 90.312 | 6155 | 546.51 | 8249.9
| 13400 | 90 | 90.312 | 6155 | 545.97 | 8349.9
| 13500 | 90 | 90.312 | 6155 | 545.42 | 8449.9
| 13600 | 90 | 90.312 | 6155 | 544.88 | 8549.9
| 13699.16 | 90 | 90.312 | 6155 | 544.34 | 8649.05
| 13770.47 | 90 | 88.886 | 6155 | 544.84 | 8720.36
| 13800 | 90 | 88.886 | 6155 | 545.41 | 8749.89
| 13900 | 90 | 88.886 | 6155 | 547.36 | 8849.87
| 14000 | 90 | 88.886 | 6155 | 549.3 | 8949.85
| 14100 | 90 | 88.886 | 6155 | 551.25 | 9049.83
| 14200 | 90 | 88.886 | 6155 | 553.19 | 9149.81
| 14300 | 90 | 88.886 | 6155 | 555.14 | 9249.79
| 14400 | 90 | 88.886 | 6155 | 557.08 | 9349.77
| 14500 | 90 | 88.886 | 6155 | 559.03 | 9449.75
| 14600 | 90 | 88.886 | 6155 | 560.97 | 9549.73
| 14700 | 90 | 88.886 | 6155 | 562.92 | 9649.72
| 14800 | 90 | 88.886 | 6155 | 564.86 | 9749.7
| 14900 | 90 | 88.886 | 6155 | 566.81 | 9849.68
| 15000 | 90 | 88.886 | 6155 | 568.75 | 9949.66
| 15100 | 90 | 88.886 | 6155 | 570.7 | 10049.64
| 15200 | 90 | 88.886 | 6155 | 572.64 | 10149.62
| 15300 | 90 | 88.886 | 6155 | 574.59 | 10249.6
| 15400 | 90 | 88.886 | 6155 | 576.53 | 10349.58
| 15500 | 90 | 88.886 | 6155 | 578.48 | 10449.56
| 15600 | 90 | 88.886 | 6155 | 580.42 | 10549.54
| 15700 | 90 | 88.886 | 6155 | 582.37 | 10649.53
| 15800 | 90 | 88.886 | 6155 | 584.31 | 10749.51
| 15900 | 90 | 88.886 | 6155 | 586.25 | 10849.49
| 16000 | 90 | 88.886 | 6155 | 588.2 | 10949.47
| 16100 | 90 | 88.886 | 6155 | 590.14 | 11049.45
| 16200 | 90 | 88.886 | 6155 | 592.09 | 11149.43
| 16300 | 90 | 88.886 | 6155 | 594.03 | 11249.41
| 16400 | 90 | 88.886 | 6155 | 595.98 | 11349.39
| 16500 | 90 | 88.886 | 6155 | 597.92 | 11449.37
| 16600 | 90 | 88.886 | 6155 | 599.87 | 11549.36
| 16700 | 90 | 88.886 | 6155 | 601.81 | 11649.34
| 16800 | 90 | 88.886 | 6155 | 603.76 | 11749.32
| 16900 | 90 | 88.886 | 6155 | 605.7 | 11849.3
| 17000 | 90 | 88.886 | 6155 | 607.65 | 11949.28
| 17100 | 90 | 88.886 | 6155 | 609.59 | 12049.26
| 17200 | 90 | 88.886 | 6155 | 611.54 | 12149.24
| 17300 | 90 | 88.886 | 6155 | 613.48 | 12249.22
| 17400 | 90 | 88.886 | 6155 | 615.43 | 12349.2
| 17500 | 90 | 88.886 | 6155 | 617.37 | 12449.19
| 17600 | 90 | 88.886 | 6155 | 619.32 | 12549.17
| 17700 | 90 | 88.886 | 6155 | 621.26 | 12649.15
| 17800 | 90 | 88.886 | 6155 | 623.21 | 12749.13
| 17900 | 90 | 88.886 | 6155 | 625.15 | 12849.11
| 18000 | 90 | 88.886 | 6155 | 627.09 | 12949.09
| 18100 | 90 | 88.886 | 6155 | 629.04 | 13049.07
| 18154.08 | 90 | 88.886 | 6155 | 630.09 | 13103.14

## Lookup (hidden)
North Reference | RetunValue | Grid Type | ReturnValue | Deviation Indicator | ReturnValue
| 2 |  | 0 |  | 4
True |  | SPCS-Colorado Central-NAD27 |  | Directional
Grid |  | SPCS-Colorado Central-NAD83 |  | High Angle
|  | SPCS-Colorado North-NAD27 |  | Horizontal
SPCS-Colorado North-NAD83
SPCS-Colorado South-NAD27
SPCS-Colorado South-NAD83
UTM-Zone 12 NAD27
UTM-Zone 12 NAD83
UTM-Zone 13 NAD27
UTM-Zone 13 NAD83