## Data
Header Information | measured depth (ft) | inclination (°) | azimuth (°) | true vertical depth (ft) | northing +N/-S (ft) | easting +E/-W (ft)
Operator Name | 0 | 0 | 329.043 | 0 | 0 | 0
Confluence DJ LLC | 23 | 0 | 329.043 | 23 | 0 | 0
Operator Number | 123 | 0 | 329.043 | 123 | 0 | 0
10518 | 223 | 0 | 329.043 | 223 | 0 | 0
Well Name and Number | 300 | 0 | 329.043 | 300 | 0 | 0
Flaherty 13-6-1 | 323 | 0.46 | 329.043 | 323 | 0.08 | -0.05
API Number (if available) | 423 | 2.46 | 329.043 | 422.96 | 2.26 | -1.36
05-123-47448 | 523 | 4.46 | 329.043 | 522.77 | 7.44 | -4.46
Location: QQ SEC TWP RGE | 623 | 6.46 | 329.043 | 622.32 | 15.6 | -9.36
SESW 18 4N 62W | 723 | 8.46 | 329.043 | 721.46 | 26.73 | -16.04
Citing Type: Planned or Actual | 823 | 10.46 | 329.043 | 820.1 | 40.83 | -24.49
Planned | 923 | 12.46 | 329.043 | 918.1 | 57.86 | -34.71
Deviation Indicator | 1023 | 14.46 | 329.043 | 1015.35 | 77.82 | -46.68
Horizontal | 1123 | 16.46 | 329.043 | 1111.73 | 100.68 | -60.39
North Reference | 1223 | 18.46 | 329.043 | 1207.11 | 126.41 | -75.83
True | 1323 | 20.46 | 329.043 | 1301.4 | 154.98 | -92.96
Grid Type | 1423 | 22.46 | 329.043 | 1394.46 | 186.35 | -111.78
#VALUE! | 1523 | 24.46 | 329.043 | 1486.19 | 220.49 | -132.26
| 1623 | 26.46 | 329.043 | 1576.47 | 257.35 | -154.37
| 1723 | 28.46 | 329.043 | 1665.2 | 296.89 | -178.09
| 1823 | 30.46 | 329.043 | 1752.27 | 339.07 | -203.39
| 1923 | 32.46 | 329.043 | 1837.56 | 383.82 | -230.23
| 1975.41 | 33.508 | 329.043 | 1881.53 | 408.29 | -244.91
| 2023 | 33.508 | 329.043 | 1921.21 | 430.82 | -258.43
| 2123 | 33.508 | 329.043 | 2004.59 | 478.16 | -286.82
| 2223 | 33.508 | 329.043 | 2087.97 | 525.5 | -315.22
| 2323 | 33.508 | 329.043 | 2171.35 | 572.84 | -343.62
| 2423 | 33.508 | 329.043 | 2254.73 | 620.18 | -372.02
| 2523 | 33.508 | 329.043 | 2338.11 | 667.52 | -400.41
| 2623 | 33.508 | 329.043 | 2421.49 | 714.87 | -428.81
| 2723 | 33.508 | 329.043 | 2504.87 | 762.21 | -457.21
| 2823 | 33.508 | 329.043 | 2588.25 | 809.55 | -485.61
| 2923 | 33.508 | 329.043 | 2671.63 | 856.89 | -514.01
| 3023 | 33.508 | 329.043 | 2755.01 | 904.23 | -542.4
| 3123 | 33.508 | 329.043 | 2838.39 | 951.57 | -570.8
| 3223 | 33.508 | 329.043 | 2921.77 | 998.92 | -599.2
| 3323 | 33.508 | 329.043 | 3005.15 | 1046.26 | -627.6
| 3423 | 33.508 | 329.043 | 3088.54 | 1093.6 | -656
| 3523 | 33.508 | 329.043 | 3171.92 | 1140.94 | -684.39
| 3623 | 33.508 | 329.043 | 3255.3 | 1188.28 | -712.79
| 3723 | 33.508 | 329.043 | 3338.68 | 1235.62 | -741.19
| 3823 | 33.508 | 329.043 | 3422.06 | 1282.96 | -769.59
| 3923 | 33.508 | 329.043 | 3505.44 | 1330.31 | -797.99
| 4023 | 33.508 | 329.043 | 3588.82 | 1377.65 | -826.38
| 4123 | 33.508 | 329.043 | 3672.2 | 1424.99 | -854.78
| 4223 | 33.508 | 329.043 | 3755.58 | 1472.33 | -883.18
| 4323 | 33.508 | 329.043 | 3838.96 | 1519.67 | -911.58
| 4423 | 33.508 | 329.043 | 3922.34 | 1567.01 | -939.97
| 4523 | 33.508 | 329.043 | 4005.72 | 1614.36 | -968.37
| 4623 | 33.508 | 329.043 | 4089.1 | 1661.7 | -996.77
| 4723 | 33.508 | 329.043 | 4172.48 | 1709.04 | -1025.17
| 4823 | 33.508 | 329.043 | 4255.86 | 1756.38 | -1053.57
| 4923 | 33.508 | 329.043 | 4339.25 | 1803.72 | -1081.96
| 5023 | 33.508 | 329.043 | 4422.63 | 1851.06 | -1110.36
| 5123 | 33.508 | 329.043 | 4506.01 | 1898.4 | -1138.76
| 5223 | 33.508 | 329.043 | 4589.39 | 1945.75 | -1167.16
| 5323 | 33.508 | 329.043 | 4672.77 | 1993.09 | -1195.56
| 5423 | 33.508 | 329.043 | 4756.15 | 2040.43 | -1223.95
| 5523 | 33.508 | 329.043 | 4839.53 | 2087.77 | -1252.35
| 5623 | 33.508 | 329.043 | 4922.91 | 2135.11 | -1280.75
| 5723 | 33.508 | 329.043 | 5006.29 | 2182.45 | -1309.15
| 5823 | 33.508 | 329.043 | 5089.67 | 2229.8 | -1337.54
| 5923 | 33.508 | 329.043 | 5173.05 | 2277.14 | -1365.94
| 6023 | 33.508 | 329.043 | 5256.43 | 2324.48 | -1394.34
| 6123 | 33.508 | 329.043 | 5339.81 | 2371.82 | -1422.74
| 6223 | 33.508 | 329.043 | 5423.19 | 2419.16 | -1451.14
| 6323 | 33.508 | 329.043 | 5506.57 | 2466.5 | -1479.53
| 6423 | 33.508 | 329.043 | 5589.96 | 2513.84 | -1507.93
| 6523 | 33.508 | 329.043 | 5673.34 | 2561.19 | -1536.33
| 6623 | 33.508 | 329.043 | 5756.72 | 2608.53 | -1564.73
| 6723 | 33.508 | 329.043 | 5840.1 | 2655.87 | -1593.13
| 6772.47 | 33.508 | 329.043 | 5881.34 | 2679.29 | -1607.17
| 6823 | 36.106 | 321.441 | 5922.85 | 2702.91 | -1623.64
| 6923 | 42.401 | 309.113 | 6000.37 | 2747.33 | -1668.28
| 7023 | 49.72 | 299.62 | 6069.79 | 2787.55 | -1727.75
| 7123 | 57.659 | 292.056 | 6129.02 | 2822.36 | -1800.25
| 7223 | 65.975 | 285.745 | 6176.24 | 2850.69 | -1883.57
| 7323 | 74.518 | 280.213 | 6210.03 | 2871.68 | -1975.18
| 7423 | 83.186 | 275.127 | 6229.36 | 2884.69 | -2072.29
| 7501.15 | 90 | 271.291 | 6234 | 2889.04 | -2150.12
| 7523 | 90 | 271.291 | 6234 | 2889.54 | -2171.97
| 7623 | 90 | 271.291 | 6234 | 2891.79 | -2271.94
| 7723 | 90 | 271.291 | 6234 | 2894.04 | -2371.92
| 7823 | 90 | 271.291 | 6234 | 2896.29 | -2471.89
| 7923 | 90 | 271.291 | 6234 | 2898.54 | -2571.87
| 8023 | 90 | 271.291 | 6234 | 2900.8 | -2671.84
| 8123 | 90 | 271.291 | 6234 | 2903.05 | -2771.82
| 8223 | 90 | 271.291 | 6234 | 2905.3 | -2871.79
| 8323 | 90 | 271.291 | 6234 | 2907.55 | -2971.76
| 8423 | 90 | 271.291 | 6234 | 2909.81 | -3071.74
| 8523 | 90 | 271.291 | 6234 | 2912.06 | -3171.71
| 8623 | 90 | 271.291 | 6234 | 2914.31 | -3271.69
| 8723 | 90 | 271.291 | 6234 | 2916.56 | -3371.66
| 8823 | 90 | 271.291 | 6234 | 2918.81 | -3471.64
| 8923 | 90 | 271.291 | 6234 | 2921.07 | -3571.61
| 9023 | 90 | 271.291 | 6234 | 2923.32 | -3671.59
| 9123 | 90 | 271.291 | 6234 | 2925.57 | -3771.56
| 9223 | 90 | 271.291 | 6234 | 2927.82 | -3871.54
| 9323 | 90 | 271.291 | 6234 | 2930.08 | -3971.51
| 9423 | 90 | 271.291 | 6234 | 2932.33 | -4071.49
| 9523 | 90 | 271.291 | 6234 | 2934.58 | -4171.46
| 9623 | 90 | 271.291 | 6234 | 2936.83 | -4271.43
| 9723 | 90 | 271.291 | 6234 | 2939.08 | -4371.41
| 9823 | 90 | 271.291 | 6234 | 2941.34 | -4471.38
| 9923 | 90 | 271.291 | 6234 | 2943.59 | -4571.36
| 10023 | 90 | 271.291 | 6234 | 2945.84 | -4671.33
| 10123 | 90 | 271.291 | 6234 | 2948.09 | -4771.31
| 10223 | 90 | 271.291 | 6234 | 2950.35 | -4871.28
| 10323 | 90 | 271.291 | 6234 | 2952.6 | -4971.26
| 10423 | 90 | 271.291 | 6234 | 2954.85 | -5071.23
| 10523 | 90 | 271.291 | 6234 | 2957.1 | -5171.21
| 10623 | 90 | 271.291 | 6234 | 2959.35 | -5271.18
| 10723 | 90 | 271.291 | 6234 | 2961.61 | -5371.16
| 10823 | 90 | 271.291 | 6234 | 2963.86 | -5471.13
| 10923 | 90 | 271.291 | 6234 | 2966.11 | -5571.11
| 11023 | 90 | 271.291 | 6234 | 2968.36 | -5671.08
| 11123 | 90 | 271.291 | 6234 | 2970.62 | -5771.05
| 11223 | 90 | 271.291 | 6234 | 2972.87 | -5871.03
| 11323 | 90 | 271.291 | 6234 | 2975.12 | -5971
| 11423 | 90 | 271.291 | 6234 | 2977.37 | -6070.98
| 11523 | 90 | 271.291 | 6234 | 2979.63 | -6170.95
| 11623 | 90 | 271.291 | 6234 | 2981.88 | -6270.93
| 11723 | 90 | 271.291 | 6234 | 2984.13 | -6370.9
| 11823 | 90 | 271.291 | 6234 | 2986.38 | -6470.88
| 11902.88 | 90 | 271.291 | 6234 | 2988.18 | -6550.74

## Lookup (hidden)
North Reference | RetunValue | Grid Type | ReturnValue | Deviation Indicator | ReturnValue
| 2 |  | 0 |  | 4
True |  | SPCS-Colorado Central-NAD27 |  | Directional
Grid |  | SPCS-Colorado Central-NAD83 |  | High Angle
|  | SPCS-Colorado North-NAD27 |  | Horizontal
SPCS-Colorado North-NAD83
SPCS-Colorado South-NAD27
SPCS-Colorado South-NAD83
UTM-Zone 12 NAD27
UTM-Zone 12 NAD83
UTM-Zone 13 NAD27
UTM-Zone 13 NAD83