## Data
Header Information | measured depth (ft) | inclination (°) | azimuth (°) | true vertical depth (ft) | northing +N/-S (ft) | easting +E/-W (ft)
Operator Name | 0 | 0 | 99.064 | 0 | 0 | 0
Confluence DJ LLC | 23 | 0 | 99.064 | 23 | 0 | 0
Operator Number | 123 | 0 | 99.064 | 123 | 0 | 0
10518 | 223 | 0 | 99.064 | 223 | 0 | 0
Well Name and Number | 250 | 0 | 99.064 | 250 | 0 | 0
Middlepark 18-3-2L | 323 | 1.46 | 99.064 | 322.99 | -0.15 | 0.92
API Number (if available) | 423 | 3.46 | 99.064 | 422.89 | -0.82 | 5.16
05-123-47442 | 523 | 5.46 | 99.064 | 522.59 | -2.05 | 12.84
Location: QQ SEC TWP RGE | 623 | 7.46 | 99.064 | 621.95 | -3.82 | 23.95
SESW 18 4N 62W | 723 | 9.46 | 99.064 | 720.85 | -6.14 | 38.47
Citing Type: Planned or Actual | 823 | 11.46 | 99.064 | 819.19 | -9 | 56.4
Planned | 923 | 13.46 | 99.064 | 916.83 | -12.4 | 77.71
Deviation Indicator | 1023 | 15.46 | 99.064 | 1013.65 | -16.33 | 102.36
Horizontal | 1123 | 17.46 | 99.064 | 1109.55 | -20.79 | 130.34
North Reference | 1223 | 19.46 | 99.064 | 1204.4 | -25.78 | 161.61
True | 1323 | 21.46 | 99.064 | 1298.09 | -31.29 | 196.13
Grid Type | 1423 | 23.46 | 99.064 | 1390.5 | -37.31 | 233.85
#VALUE! | 1523 | 25.46 | 99.064 | 1481.52 | -43.83 | 274.74
| 1623 | 27.46 | 99.064 | 1571.04 | -50.85 | 318.74
| 1701.81 | 29.036 | 99.064 | 1640.46 | -56.72 | 355.57
| 1723 | 29.036 | 99.064 | 1658.99 | -58.34 | 365.73
| 1823 | 29.036 | 99.064 | 1746.42 | -65.99 | 413.66
| 1923 | 29.036 | 99.064 | 1833.85 | -73.64 | 461.59
| 2023 | 29.036 | 99.064 | 1921.28 | -81.28 | 509.52
| 2123 | 29.036 | 99.064 | 2008.71 | -88.93 | 557.45
| 2223 | 29.036 | 99.064 | 2096.14 | -96.57 | 605.38
| 2323 | 29.036 | 99.064 | 2183.57 | -104.22 | 653.31
| 2423 | 29.036 | 99.064 | 2271.01 | -111.87 | 701.24
| 2523 | 29.036 | 99.064 | 2358.44 | -119.51 | 749.17
| 2623 | 29.036 | 99.064 | 2445.87 | -127.16 | 797.1
| 2723 | 29.036 | 99.064 | 2533.3 | -134.81 | 845.03
| 2823 | 29.036 | 99.064 | 2620.73 | -142.45 | 892.96
| 2923 | 29.036 | 99.064 | 2708.16 | -150.1 | 940.89
| 3023 | 29.036 | 99.064 | 2795.59 | -157.74 | 988.82
| 3123 | 29.036 | 99.064 | 2883.02 | -165.39 | 1036.75
| 3223 | 29.036 | 99.064 | 2970.46 | -173.04 | 1084.68
| 3323 | 29.036 | 99.064 | 3057.89 | -180.68 | 1132.61
| 3423 | 29.036 | 99.064 | 3145.32 | -188.33 | 1180.54
| 3523 | 29.036 | 99.064 | 3232.75 | -195.98 | 1228.47
| 3623 | 29.036 | 99.064 | 3320.18 | -203.62 | 1276.4
| 3723 | 29.036 | 99.064 | 3407.61 | -211.27 | 1324.33
| 3823 | 29.036 | 99.064 | 3495.04 | -218.91 | 1372.26
| 3923 | 29.036 | 99.064 | 3582.47 | -226.56 | 1420.19
| 4023 | 29.036 | 99.064 | 3669.91 | -234.21 | 1468.12
| 4123 | 29.036 | 99.064 | 3757.34 | -241.85 | 1516.05
| 4223 | 29.036 | 99.064 | 3844.77 | -249.5 | 1563.98
| 4323 | 29.036 | 99.064 | 3932.2 | -257.15 | 1611.91
| 4423 | 29.036 | 99.064 | 4019.63 | -264.79 | 1659.84
| 4523 | 29.036 | 99.064 | 4107.06 | -272.44 | 1707.77
| 4623 | 29.036 | 99.064 | 4194.49 | -280.08 | 1755.7
| 4723 | 29.036 | 99.064 | 4281.93 | -287.73 | 1803.63
| 4823 | 29.036 | 99.064 | 4369.36 | -295.38 | 1851.56
| 4923 | 29.036 | 99.064 | 4456.79 | -303.02 | 1899.49
| 5023 | 29.036 | 99.064 | 4544.22 | -310.67 | 1947.42
| 5123 | 29.036 | 99.064 | 4631.65 | -318.31 | 1995.35
| 5223 | 29.036 | 99.064 | 4719.08 | -325.96 | 2043.28
| 5323 | 29.036 | 99.064 | 4806.51 | -333.61 | 2091.21
| 5423 | 29.036 | 99.064 | 4893.94 | -341.25 | 2139.14
| 5523 | 29.036 | 99.064 | 4981.38 | -348.9 | 2187.08
| 5623 | 29.036 | 99.064 | 5068.81 | -356.55 | 2235.01
| 5723 | 29.036 | 99.064 | 5156.24 | -364.19 | 2282.94
| 5823 | 29.036 | 99.064 | 5243.67 | -371.84 | 2330.87
| 5923 | 29.036 | 99.064 | 5331.1 | -379.48 | 2378.8
| 6023 | 29.036 | 99.064 | 5418.53 | -387.13 | 2426.73
| 6123 | 29.036 | 99.064 | 5505.96 | -394.78 | 2474.66
| 6223 | 29.036 | 99.064 | 5593.39 | -402.42 | 2522.59
| 6313.33 | 29.036 | 99.064 | 5672.37 | -409.33 | 2565.88
| 6323 | 28.908 | 97.286 | 5680.83 | -410 | 2570.52
| 6423 | 28.981 | 78.627 | 5768.52 | -408.28 | 2618.34
| 6523 | 31.502 | 61.411 | 5855.07 | -390.97 | 2665.13
| 6623 | 35.956 | 47.274 | 5938.34 | -358.48 | 2709.73
| 6723 | 41.722 | 36.218 | 6016.3 | -311.62 | 2751.04
| 6823 | 48.324 | 27.548 | 6087.01 | -251.53 | 2788.05
| 6923 | 55.453 | 20.552 | 6148.74 | -179.71 | 2819.85
| 7023 | 62.917 | 14.687 | 6199.96 | -97.92 | 2845.64
| 7123 | 70.593 | 9.567 | 6239.42 | -8.17 | 2864.81
| 7223 | 78.4 | 4.915 | 6266.14 | 87.33 | 2876.87
| 7323 | 86.277 | 0.519 | 6279.47 | 186.22 | 2881.52
| 7370.14 | 90 | 358.484 | 6281 | 233.32 | 2881.11
| 7423 | 90 | 358.484 | 6281 | 286.17 | 2879.71
| 7523 | 90 | 358.484 | 6281 | 386.13 | 2877.07
| 7623 | 90 | 358.484 | 6281 | 486.1 | 2874.42
| 7723 | 90 | 358.484 | 6281 | 586.06 | 2871.78
| 7823 | 90 | 358.484 | 6281 | 686.03 | 2869.13
| 7923 | 90 | 358.484 | 6281 | 785.99 | 2866.48
| 8023 | 90 | 358.484 | 6281 | 885.96 | 2863.84
| 8123 | 90 | 358.484 | 6281 | 985.92 | 2861.19
| 8223 | 90 | 358.484 | 6281 | 1085.89 | 2858.54
| 8323 | 90 | 358.484 | 6281 | 1185.85 | 2855.9
| 8423 | 90 | 358.484 | 6281 | 1285.82 | 2853.25
| 8523 | 90 | 358.484 | 6281 | 1385.78 | 2850.61
| 8623 | 90 | 358.484 | 6281 | 1485.75 | 2847.96
| 8723 | 90 | 358.484 | 6281 | 1585.71 | 2845.31
| 8823 | 90 | 358.484 | 6281 | 1685.68 | 2842.67
| 8923 | 90 | 358.484 | 6281 | 1785.64 | 2840.02
| 9023 | 90 | 358.484 | 6281 | 1885.61 | 2837.37
| 9123 | 90 | 358.484 | 6281 | 1985.57 | 2834.73
| 9223 | 90 | 358.484 | 6281 | 2085.54 | 2832.08
| 9323 | 90 | 358.484 | 6281 | 2185.5 | 2829.44
| 9423 | 90 | 358.484 | 6281 | 2285.47 | 2826.79
| 9523 | 90 | 358.484 | 6281 | 2385.43 | 2824.14
| 9623 | 90 | 358.484 | 6281 | 2485.4 | 2821.5
| 9723 | 90 | 358.484 | 6281 | 2585.36 | 2818.85
| 9823 | 90 | 358.484 | 6281 | 2685.33 | 2816.2
| 9923 | 90 | 358.484 | 6281 | 2785.29 | 2813.56
| 10023 | 90 | 358.484 | 6281 | 2885.26 | 2810.91
| 10123 | 90 | 358.484 | 6281 | 2985.22 | 2808.27
| 10223 | 90 | 358.484 | 6281 | 3085.19 | 2805.62
| 10323 | 90 | 358.484 | 6281 | 3185.15 | 2802.97
| 10423 | 90 | 358.484 | 6281 | 3285.12 | 2800.33
| 10523 | 90 | 358.484 | 6281 | 3385.08 | 2797.68
| 10623 | 90 | 358.484 | 6281 | 3485.05 | 2795.03
| 10723 | 90 | 358.484 | 6281 | 3585.01 | 2792.39
| 10823 | 90 | 358.484 | 6281 | 3684.98 | 2789.74
| 10923 | 90 | 358.484 | 6281 | 3784.94 | 2787.1
| 11023 | 90 | 358.484 | 6281 | 3884.91 | 2784.45
| 11123 | 90 | 358.484 | 6281 | 3984.87 | 2781.8
| 11223 | 90 | 358.484 | 6281 | 4084.84 | 2779.16
| 11323 | 90 | 358.484 | 6281 | 4184.8 | 2776.51
| 11423 | 90 | 358.484 | 6281 | 4284.77 | 2773.86
| 11523 | 90 | 358.484 | 6281 | 4384.73 | 2771.22
| 11623 | 90 | 358.484 | 6281 | 4484.7 | 2768.57
| 11723 | 90 | 358.484 | 6281 | 4584.66 | 2765.92
| 11823 | 90 | 358.484 | 6281 | 4684.63 | 2763.28
| 11923 | 90 | 358.484 | 6281 | 4784.59 | 2760.63
| 12023 | 90 | 358.484 | 6281 | 4884.56 | 2757.99
| 12123 | 90 | 358.484 | 6281 | 4984.52 | 2755.34
| 12223 | 90 | 358.484 | 6281 | 5084.49 | 2752.69
| 12323 | 90 | 358.484 | 6281 | 5184.45 | 2750.05
| 12344.65 | 90 | 358.484 | 6281 | 5206.09 | 2749.47
| 12348.39 | 90 | 358.409 | 6281 | 5209.84 | 2749.37
| 12423 | 90 | 358.409 | 6281 | 5284.41 | 2747.3
| 12523 | 90 | 358.409 | 6281 | 5384.37 | 2744.52
| 12623 | 90 | 358.409 | 6281 | 5484.34 | 2741.75
| 12723 | 90 | 358.409 | 6281 | 5584.3 | 2738.97
| 12823 | 90 | 358.409 | 6281 | 5684.26 | 2736.19
| 12923 | 90 | 358.409 | 6281 | 5784.22 | 2733.42
| 13023 | 90 | 358.409 | 6281 | 5884.18 | 2730.64
| 13123 | 90 | 358.409 | 6281 | 5984.14 | 2727.86
| 13223 | 90 | 358.409 | 6281 | 6084.1 | 2725.09
| 13323 | 90 | 358.409 | 6281 | 6184.07 | 2722.31
| 13423 | 90 | 358.409 | 6281 | 6284.03 | 2719.53
| 13523 | 90 | 358.409 | 6281 | 6383.99 | 2716.76
| 13623 | 90 | 358.409 | 6281 | 6483.95 | 2713.98
| 13723 | 90 | 358.409 | 6281 | 6583.91 | 2711.2
| 13823 | 90 | 358.409 | 6281 | 6683.87 | 2708.42
| 13923 | 90 | 358.409 | 6281 | 6783.83 | 2705.65
| 14023 | 90 | 358.409 | 6281 | 6883.8 | 2702.87
| 14123 | 90 | 358.409 | 6281 | 6983.76 | 2700.09
| 14223 | 90 | 358.409 | 6281 | 7083.72 | 2697.32
| 14323 | 90 | 358.409 | 6281 | 7183.68 | 2694.54
| 14423 | 90 | 358.409 | 6281 | 7283.64 | 2691.76
| 14523 | 90 | 358.409 | 6281 | 7383.6 | 2688.99
| 14623 | 90 | 358.409 | 6281 | 7483.56 | 2686.21
| 14723 | 90 | 358.409 | 6281 | 7583.53 | 2683.43
| 14823 | 90 | 358.409 | 6281 | 7683.49 | 2680.66
| 14923 | 90 | 358.409 | 6281 | 7783.45 | 2677.88
| 15023 | 90 | 358.409 | 6281 | 7883.41 | 2675.1
| 15123 | 90 | 358.409 | 6281 | 7983.37 | 2672.32
| 15223 | 90 | 358.409 | 6281 | 8083.33 | 2669.55
| 15323 | 90 | 358.409 | 6281 | 8183.29 | 2666.77
| 15423 | 90 | 358.409 | 6281 | 8283.26 | 2663.99
| 15523 | 90 | 358.409 | 6281 | 8383.22 | 2661.22
| 15623 | 90 | 358.409 | 6281 | 8483.18 | 2658.44
| 15723 | 90 | 358.409 | 6281 | 8583.14 | 2655.66
| 15823 | 90 | 358.409 | 6281 | 8683.1 | 2652.89
| 15923 | 90 | 358.409 | 6281 | 8783.06 | 2650.11
| 16023 | 90 | 358.409 | 6281 | 8883.02 | 2647.33
| 16123 | 90 | 358.409 | 6281 | 8982.99 | 2644.56
| 16223 | 90 | 358.409 | 6281 | 9082.95 | 2641.78
| 16323 | 90 | 358.409 | 6281 | 9182.91 | 2639
| 16423 | 90 | 358.409 | 6281 | 9282.87 | 2636.23
| 16523 | 90 | 358.409 | 6281 | 9382.83 | 2633.45
| 16623 | 90 | 358.409 | 6281 | 9482.79 | 2630.67
| 16723 | 90 | 358.409 | 6281 | 9582.75 | 2627.89
| 16823 | 90 | 358.409 | 6281 | 9682.72 | 2625.12
| 16923 | 90 | 358.409 | 6281 | 9782.68 | 2622.34
| 17023 | 90 | 358.409 | 6281 | 9882.64 | 2619.56
| 17082.46 | 90 | 358.409 | 6281 | 9942.08 | 2617.91

## Lookup (hidden)
North Reference | RetunValue | Grid Type | ReturnValue | Deviation Indicator | ReturnValue
| 2 |  | 0 |  | 4
True |  | SPCS-Colorado Central-NAD27 |  | Directional
Grid |  | SPCS-Colorado Central-NAD83 |  | High Angle
|  | SPCS-Colorado North-NAD27 |  | Horizontal
SPCS-Colorado North-NAD83
SPCS-Colorado South-NAD27
SPCS-Colorado South-NAD83
UTM-Zone 12 NAD27
UTM-Zone 12 NAD83
UTM-Zone 13 NAD27
UTM-Zone 13 NAD83