## Data
Header Information | measured depth (ft) | inclination (°) | azimuth (°) | true vertical depth (ft) | northing +N/-S (ft) | easting +E/-W (ft)
Operator Name | 0 | 0 | 99.469 | 0 | 0 | 0
Confluence DJ LLC | 23 | 0 | 99.469 | 23 | 0 | 0
Operator Number | 123 | 0 | 99.469 | 123 | 0 | 0
10518 | 223 | 0 | 99.469 | 223 | 0 | 0
Well Name and Number | 250 | 0 | 99.469 | 250 | 0 | 0
Middlepark 18-4-1L | 323 | 1.46 | 99.469 | 322.99 | -0.15 | 0.92
API Number (if available) | 423 | 3.46 | 99.469 | 422.89 | -0.86 | 5.15
05-123-47450 | 523 | 5.46 | 99.469 | 522.59 | -2.14 | 12.82
Location: QQ SEC TWP RGE | 623 | 7.46 | 99.469 | 621.95 | -3.99 | 23.92
SESW 18 4N 62W | 723 | 9.46 | 99.469 | 720.85 | -6.41 | 38.43
Citing Type: Planned or Actual | 823 | 11.46 | 99.469 | 819.19 | -9.4 | 56.34
Planned | 923 | 13.46 | 99.469 | 916.83 | -12.95 | 77.62
Deviation Indicator | 1023 | 15.46 | 99.469 | 1013.65 | -17.05 | 102.24
Horizontal | 1123 | 17.46 | 99.469 | 1109.55 | -21.71 | 130.19
North Reference | 1223 | 19.46 | 99.469 | 1204.4 | -26.92 | 161.42
True | 1323 | 21.46 | 99.469 | 1298.09 | -32.67 | 195.9
Grid Type | 1423 | 23.46 | 99.469 | 1390.5 | -38.96 | 233.58
#VALUE! | 1523 | 25.46 | 99.469 | 1481.52 | -45.77 | 274.42
| 1535.49 | 25.71 | 99.469 | 1492.79 | -46.66 | 279.74
| 1623 | 25.71 | 99.469 | 1571.63 | -52.9 | 317.19
| 1723 | 25.71 | 99.469 | 1661.73 | -60.04 | 359.98
| 1823 | 25.71 | 99.469 | 1751.83 | -67.18 | 402.77
| 1923 | 25.71 | 99.469 | 1841.93 | -74.32 | 445.56
| 2023 | 25.71 | 99.469 | 1932.03 | -81.45 | 488.35
| 2123 | 25.71 | 99.469 | 2022.13 | -88.59 | 531.14
| 2223 | 25.71 | 99.469 | 2112.23 | -95.73 | 573.93
| 2323 | 25.71 | 99.469 | 2202.33 | -102.86 | 616.72
| 2423 | 25.71 | 99.469 | 2292.43 | -110 | 659.51
| 2523 | 25.71 | 99.469 | 2382.53 | -117.14 | 702.3
| 2623 | 25.71 | 99.469 | 2472.63 | -124.27 | 745.09
| 2723 | 25.71 | 99.469 | 2562.73 | -131.41 | 787.88
| 2823 | 25.71 | 99.469 | 2652.83 | -138.55 | 830.67
| 2923 | 25.71 | 99.469 | 2742.93 | -145.69 | 873.46
| 3023 | 25.71 | 99.469 | 2833.03 | -152.82 | 916.25
| 3123 | 25.71 | 99.469 | 2923.13 | -159.96 | 959.04
| 3223 | 25.71 | 99.469 | 3013.23 | -167.1 | 1001.83
| 3323 | 25.71 | 99.469 | 3103.33 | -174.23 | 1044.62
| 3423 | 25.71 | 99.469 | 3193.43 | -181.37 | 1087.41
| 3523 | 25.71 | 99.469 | 3283.53 | -188.51 | 1130.2
| 3623 | 25.71 | 99.469 | 3373.63 | -195.65 | 1172.99
| 3723 | 25.71 | 99.469 | 3463.73 | -202.78 | 1215.78
| 3823 | 25.71 | 99.469 | 3553.83 | -209.92 | 1258.58
| 3923 | 25.71 | 99.469 | 3643.93 | -217.06 | 1301.37
| 4023 | 25.71 | 99.469 | 3734.04 | -224.19 | 1344.16
| 4123 | 25.71 | 99.469 | 3824.14 | -231.33 | 1386.95
| 4223 | 25.71 | 99.469 | 3914.24 | -238.47 | 1429.74
| 4323 | 25.71 | 99.469 | 4004.34 | -245.6 | 1472.53
| 4423 | 25.71 | 99.469 | 4094.44 | -252.74 | 1515.32
| 4523 | 25.71 | 99.469 | 4184.54 | -259.88 | 1558.11
| 4623 | 25.71 | 99.469 | 4274.64 | -267.02 | 1600.9
| 4723 | 25.71 | 99.469 | 4364.74 | -274.15 | 1643.69
| 4823 | 25.71 | 99.469 | 4454.84 | -281.29 | 1686.48
| 4923 | 25.71 | 99.469 | 4544.94 | -288.43 | 1729.27
| 5023 | 25.71 | 99.469 | 4635.04 | -295.56 | 1772.06
| 5123 | 25.71 | 99.469 | 4725.14 | -302.7 | 1814.85
| 5223 | 25.71 | 99.469 | 4815.24 | -309.84 | 1857.64
| 5323 | 25.71 | 99.469 | 4905.34 | -316.98 | 1900.43
| 5423 | 25.71 | 99.469 | 4995.44 | -324.11 | 1943.22
| 5523 | 25.71 | 99.469 | 5085.54 | -331.25 | 1986.01
| 5623 | 25.71 | 99.469 | 5175.64 | -338.39 | 2028.8
| 5723 | 25.71 | 99.469 | 5265.74 | -345.52 | 2071.59
| 5823 | 25.71 | 99.469 | 5355.84 | -352.66 | 2114.38
| 5923 | 25.71 | 99.469 | 5445.94 | -359.8 | 2157.17
| 6023 | 25.71 | 99.469 | 5536.04 | -366.93 | 2199.96
| 6123 | 25.71 | 99.469 | 5626.14 | -374.07 | 2242.75
| 6161.35 | 25.71 | 99.469 | 5660.69 | -376.81 | 2259.16
| 6223 | 25.348 | 85.158 | 5716.38 | -377.9 | 2285.53
| 6323 | 27.631 | 63.204 | 5806.09 | -365.6 | 2327.66
| 6423 | 32.727 | 45.983 | 5892.67 | -336.29 | 2367.9
| 6523 | 39.556 | 33.532 | 5973.49 | -290.85 | 2405.03
| 6623 | 47.365 | 24.416 | 6046.09 | -230.66 | 2437.9
| 6723 | 55.732 | 17.403 | 6108.27 | -157.55 | 2465.54
| 6823 | 64.425 | 11.688 | 6158.13 | -73.74 | 2487.09
| 6923 | 73.309 | 6.76 | 6194.17 | 18.22 | 2501.9
| 7023 | 82.3 | 2.275 | 6215.28 | 115.53 | 2509.52
| 7108.23 | 90 | 358.609 | 6221 | 200.5 | 2510.17
| 7123 | 90 | 358.609 | 6221 | 215.26 | 2509.81
| 7223 | 90 | 358.609 | 6221 | 315.23 | 2507.38
| 7323 | 90 | 358.609 | 6221 | 415.2 | 2504.95
| 7423 | 90 | 358.609 | 6221 | 515.17 | 2502.52
| 7523 | 90 | 358.609 | 6221 | 615.14 | 2500.1
| 7623 | 90 | 358.609 | 6221 | 715.11 | 2497.67
| 7723 | 90 | 358.609 | 6221 | 815.08 | 2495.24
| 7823 | 90 | 358.609 | 6221 | 915.05 | 2492.81
| 7923 | 90 | 358.609 | 6221 | 1015.02 | 2490.39
| 8023 | 90 | 358.609 | 6221 | 1114.99 | 2487.96
| 8123 | 90 | 358.609 | 6221 | 1214.96 | 2485.53
| 8223 | 90 | 358.609 | 6221 | 1314.93 | 2483.1
| 8323 | 90 | 358.609 | 6221 | 1414.9 | 2480.67
| 8423 | 90 | 358.609 | 6221 | 1514.87 | 2478.25
| 8523 | 90 | 358.609 | 6221 | 1614.84 | 2475.82
| 8623 | 90 | 358.609 | 6221 | 1714.81 | 2473.39
| 8723 | 90 | 358.609 | 6221 | 1814.79 | 2470.96
| 8823 | 90 | 358.609 | 6221 | 1914.76 | 2468.54
| 8923 | 90 | 358.609 | 6221 | 2014.73 | 2466.11
| 9023 | 90 | 358.609 | 6221 | 2114.7 | 2463.68
| 9123 | 90 | 358.609 | 6221 | 2214.67 | 2461.25
| 9223 | 90 | 358.609 | 6221 | 2314.64 | 2458.82
| 9323 | 90 | 358.609 | 6221 | 2414.61 | 2456.4
| 9423 | 90 | 358.609 | 6221 | 2514.58 | 2453.97
| 9523 | 90 | 358.609 | 6221 | 2614.55 | 2451.54
| 9623 | 90 | 358.609 | 6221 | 2714.52 | 2449.11
| 9723 | 90 | 358.609 | 6221 | 2814.49 | 2446.69
| 9823 | 90 | 358.609 | 6221 | 2914.46 | 2444.26
| 9923 | 90 | 358.609 | 6221 | 3014.43 | 2441.83
| 10023 | 90 | 358.609 | 6221 | 3114.4 | 2439.4
| 10123 | 90 | 358.609 | 6221 | 3214.37 | 2436.97
| 10223 | 90 | 358.609 | 6221 | 3314.34 | 2434.55
| 10323 | 90 | 358.609 | 6221 | 3414.31 | 2432.12
| 10423 | 90 | 358.609 | 6221 | 3514.28 | 2429.69
| 10523 | 90 | 358.609 | 6221 | 3614.25 | 2427.26
| 10623 | 90 | 358.609 | 6221 | 3714.23 | 2424.84
| 10723 | 90 | 358.609 | 6221 | 3814.2 | 2422.41
| 10823 | 90 | 358.609 | 6221 | 3914.17 | 2419.98
| 10923 | 90 | 358.609 | 6221 | 4014.14 | 2417.55
| 11023 | 90 | 358.609 | 6221 | 4114.11 | 2415.12
| 11123 | 90 | 358.609 | 6221 | 4214.08 | 2412.7
| 11223 | 90 | 358.609 | 6221 | 4314.05 | 2410.27
| 11323 | 90 | 358.609 | 6221 | 4414.02 | 2407.84
| 11423 | 90 | 358.609 | 6221 | 4513.99 | 2405.41
| 11523 | 90 | 358.609 | 6221 | 4613.96 | 2402.99
| 11623 | 90 | 358.609 | 6221 | 4713.93 | 2400.56
| 11723 | 90 | 358.609 | 6221 | 4813.9 | 2398.13
| 11823 | 90 | 358.609 | 6221 | 4913.87 | 2395.7
| 11923 | 90 | 358.609 | 6221 | 5013.84 | 2393.27
| 12023 | 90 | 358.609 | 6221 | 5113.81 | 2390.85
| 12067.9 | 90 | 358.609 | 6221 | 5158.7 | 2389.76
| 12091.81 | 90 | 359.087 | 6221 | 5182.61 | 2389.28
| 12123 | 90 | 359.087 | 6221 | 5213.79 | 2388.78
| 12223 | 90 | 359.087 | 6221 | 5313.78 | 2387.19
| 12323 | 90 | 359.087 | 6221 | 5413.77 | 2385.59
| 12423 | 90 | 359.087 | 6221 | 5513.75 | 2384
| 12523 | 90 | 359.087 | 6221 | 5613.74 | 2382.41
| 12623 | 90 | 359.087 | 6221 | 5713.73 | 2380.81
| 12723 | 90 | 359.087 | 6221 | 5813.71 | 2379.22
| 12823 | 90 | 359.087 | 6221 | 5913.7 | 2377.63
| 12923 | 90 | 359.087 | 6221 | 6013.69 | 2376.03
| 13023 | 90 | 359.087 | 6221 | 6113.68 | 2374.44
| 13123 | 90 | 359.087 | 6221 | 6213.66 | 2372.85
| 13223 | 90 | 359.087 | 6221 | 6313.65 | 2371.26
| 13323 | 90 | 359.087 | 6221 | 6413.64 | 2369.66
| 13423 | 90 | 359.087 | 6221 | 6513.63 | 2368.07
| 13523 | 90 | 359.087 | 6221 | 6613.61 | 2366.48
| 13623 | 90 | 359.087 | 6221 | 6713.6 | 2364.88
| 13723 | 90 | 359.087 | 6221 | 6813.59 | 2363.29
| 13823 | 90 | 359.087 | 6221 | 6913.57 | 2361.7
| 13923 | 90 | 359.087 | 6221 | 7013.56 | 2360.1
| 14023 | 90 | 359.087 | 6221 | 7113.55 | 2358.51
| 14123 | 90 | 359.087 | 6221 | 7213.54 | 2356.92
| 14223 | 90 | 359.087 | 6221 | 7313.52 | 2355.32
| 14323 | 90 | 359.087 | 6221 | 7413.51 | 2353.73
| 14423 | 90 | 359.087 | 6221 | 7513.5 | 2352.14
| 14523 | 90 | 359.087 | 6221 | 7613.49 | 2350.54
| 14623 | 90 | 359.087 | 6221 | 7713.47 | 2348.95
| 14723 | 90 | 359.087 | 6221 | 7813.46 | 2347.36
| 14823 | 90 | 359.087 | 6221 | 7913.45 | 2345.76
| 14923 | 90 | 359.087 | 6221 | 8013.44 | 2344.17
| 15023 | 90 | 359.087 | 6221 | 8113.42 | 2342.58
| 15123 | 90 | 359.087 | 6221 | 8213.41 | 2340.99
| 15223 | 90 | 359.087 | 6221 | 8313.4 | 2339.39
| 15323 | 90 | 359.087 | 6221 | 8413.38 | 2337.8
| 15423 | 90 | 359.087 | 6221 | 8513.37 | 2336.21
| 15523 | 90 | 359.087 | 6221 | 8613.36 | 2334.61
| 15623 | 90 | 359.087 | 6221 | 8713.35 | 2333.02
| 15723 | 90 | 359.087 | 6221 | 8813.33 | 2331.43
| 15823 | 90 | 359.087 | 6221 | 8913.32 | 2329.83
| 15923 | 90 | 359.087 | 6221 | 9013.31 | 2328.24
| 16023 | 90 | 359.087 | 6221 | 9113.3 | 2326.65
| 16123 | 90 | 359.087 | 6221 | 9213.28 | 2325.05
| 16223 | 90 | 359.087 | 6221 | 9313.27 | 2323.46
| 16323 | 90 | 359.087 | 6221 | 9413.26 | 2321.87
| 16423 | 90 | 359.087 | 6221 | 9513.24 | 2320.27
| 16523 | 90 | 359.087 | 6221 | 9613.23 | 2318.68
| 16623 | 90 | 359.087 | 6221 | 9713.22 | 2317.09
| 16723 | 90 | 359.087 | 6221 | 9813.21 | 2315.5
| 16815.42 | 90 | 359.087 | 6221 | 9905.62 | 2314.02

## Lookup (hidden)
North Reference | RetunValue | Grid Type | ReturnValue | Deviation Indicator | ReturnValue
| 2 |  | 0 |  | 4
True |  | SPCS-Colorado Central-NAD27 |  | Directional
Grid |  | SPCS-Colorado Central-NAD83 |  | High Angle
|  | SPCS-Colorado North-NAD27 |  | Horizontal
SPCS-Colorado North-NAD83
SPCS-Colorado South-NAD27
SPCS-Colorado South-NAD83
UTM-Zone 12 NAD27
UTM-Zone 12 NAD83
UTM-Zone 13 NAD27
UTM-Zone 13 NAD83