## Data
Header Information | measured depth (ft) | inclination (°) | azimuth (°) | true vertical depth (ft) | northing +N/-S (ft) | easting +E/-W (ft)
Operator Name | 0 | 0 | 131 | 0 | 0 | 0
Confluence DJ LLC | 23 | 0 | 131 | 23 | 0 | 0
Operator Number | 123 | 0 | 131 | 123 | 0 | 0
10518 | 223 | 0 | 131 | 223 | 0 | 0
Well Name and Number | 250 | 0 | 131 | 250 | 0 | 0
Middlepark 18-9-2 | 323 | 1.46 | 131 | 322.99 | -0.61 | 0.7
API Number (if available) | 423 | 3.46 | 131 | 422.89 | -3.43 | 3.94
05-123-47441 | 523 | 5.46 | 131 | 522.59 | -8.53 | 9.81
Location: QQ SEC TWP RGE | 623 | 7.46 | 131 | 621.95 | -15.91 | 18.3
SESW 18 4N 62W | 673.2 | 8.464 | 131 | 671.66 | -20.47 | 23.55
Citing Type: Planned or Actual | 723 | 8.464 | 131 | 720.92 | -25.28 | 29.08
Planned | 823 | 8.464 | 131 | 819.83 | -34.94 | 40.19
Deviation Indicator | 923 | 8.464 | 131 | 918.74 | -44.59 | 51.3
Horizontal | 1023 | 8.464 | 131 | 1017.65 | -54.25 | 62.41
North Reference | 1123 | 8.464 | 131 | 1116.56 | -63.9 | 73.51
True | 1223 | 8.464 | 131 | 1215.47 | -73.56 | 84.62
Grid Type | 1273.2 | 8.464 | 131 | 1265.13 | -78.41 | 90.2
#VALUE! | 1300.5 | 8.464 | 134.71 | 1292.13 | -81.14 | 93.14
| 1323 | 8.464 | 134.71 | 1314.39 | -83.47 | 95.5
| 1423 | 8.464 | 134.71 | 1413.3 | -93.83 | 105.96
| 1523 | 8.464 | 134.71 | 1512.21 | -104.18 | 116.42
| 1623 | 8.464 | 134.71 | 1611.12 | -114.54 | 126.88
| 1723 | 8.464 | 134.71 | 1710.03 | -124.89 | 137.34
| 1823 | 8.464 | 134.71 | 1808.94 | -135.25 | 147.8
| 1923 | 8.464 | 134.71 | 1907.85 | -145.6 | 158.26
| 2023 | 8.464 | 134.71 | 2006.76 | -155.96 | 168.72
| 2123 | 8.464 | 134.71 | 2105.67 | -166.31 | 179.18
| 2223 | 8.464 | 134.71 | 2204.58 | -176.67 | 189.64
| 2323 | 8.464 | 134.71 | 2303.49 | -187.02 | 200.1
| 2423 | 8.464 | 134.71 | 2402.4 | -197.38 | 210.56
| 2523 | 8.464 | 134.71 | 2501.32 | -207.73 | 221.02
| 2623 | 8.464 | 134.71 | 2600.23 | -218.09 | 231.48
| 2723 | 8.464 | 134.71 | 2699.14 | -228.44 | 241.94
| 2823 | 8.464 | 134.71 | 2798.05 | -238.8 | 252.4
| 2923 | 8.464 | 134.71 | 2896.96 | -249.15 | 262.86
| 3023 | 8.464 | 134.71 | 2995.87 | -259.51 | 273.32
| 3123 | 8.464 | 134.71 | 3094.78 | -269.86 | 283.78
| 3223 | 8.464 | 134.71 | 3193.69 | -280.22 | 294.25
| 3323 | 8.464 | 134.71 | 3292.6 | -290.57 | 304.71
| 3423 | 8.464 | 134.71 | 3391.51 | -300.93 | 315.17
| 3523 | 8.464 | 134.71 | 3490.42 | -311.28 | 325.63
| 3623 | 8.464 | 134.71 | 3589.33 | -321.64 | 336.09
| 3723 | 8.464 | 134.71 | 3688.25 | -331.99 | 346.55
| 3823 | 8.464 | 134.71 | 3787.16 | -342.35 | 357.01
| 3923 | 8.464 | 134.71 | 3886.07 | -352.7 | 367.47
| 4023 | 8.464 | 134.71 | 3984.98 | -363.06 | 377.93
| 4123 | 8.464 | 134.71 | 4083.89 | -373.41 | 388.39
| 4223 | 8.464 | 134.71 | 4182.8 | -383.77 | 398.85
| 4323 | 8.464 | 134.71 | 4281.71 | -394.12 | 409.31
| 4423 | 8.464 | 134.71 | 4380.62 | -404.48 | 419.77
| 4523 | 8.464 | 134.71 | 4479.53 | -414.83 | 430.23
| 4623 | 8.464 | 134.71 | 4578.44 | -425.19 | 440.69
| 4723 | 8.464 | 134.71 | 4677.35 | -435.54 | 451.15
| 4823 | 8.464 | 134.71 | 4776.26 | -445.9 | 461.61
| 4923 | 8.464 | 134.71 | 4875.18 | -456.25 | 472.07
| 5023 | 8.464 | 134.71 | 4974.09 | -466.61 | 482.53
| 5123 | 8.464 | 134.71 | 5073 | -476.96 | 492.99
| 5223 | 8.464 | 134.71 | 5171.91 | -487.32 | 503.45
| 5323 | 8.464 | 134.71 | 5270.82 | -497.67 | 513.92
| 5423 | 8.464 | 134.71 | 5369.73 | -508.03 | 524.38
| 5523 | 8.464 | 134.71 | 5468.64 | -518.38 | 534.84
| 5623 | 8.464 | 134.71 | 5567.55 | -528.74 | 545.3
| 5654.21 | 8.464 | 134.71 | 5598.42 | -531.97 | 548.56
| 5723 | 5.964 | 87.626 | 5666.72 | -535.39 | 555.74
| 5823 | 10.925 | 32.027 | 5765.74 | -527.12 | 565.97
| 5923 | 19.093 | 16.833 | 5862.29 | -503.38 | 575.76
| 6023 | 27.769 | 10.713 | 5953.97 | -464.76 | 584.84
| 6123 | 36.593 | 7.36 | 6038.53 | -412.2 | 593.01
| 6223 | 45.479 | 5.169 | 6113.88 | -347 | 600.05
| 6323 | 54.395 | 3.563 | 6178.18 | -270.77 | 605.8
| 6423 | 63.328 | 2.282 | 6229.84 | -185.38 | 610.12
| 6523 | 72.271 | 1.188 | 6267.59 | -92.93 | 612.89
| 6623 | 81.219 | 0.199 | 6290.5 | 4.3 | 614.05
| 6721.1 | 90 | 359.275 | 6298 | 102.01 | 613.6
| 6723 | 90 | 359.275 | 6298 | 103.92 | 613.57
| 6823 | 90 | 359.275 | 6298 | 203.91 | 612.31
| 6923 | 90 | 359.275 | 6298 | 303.9 | 611.04
| 7023 | 90 | 359.275 | 6298 | 403.89 | 609.78
| 7123 | 90 | 359.275 | 6298 | 503.89 | 608.51
| 7223 | 90 | 359.275 | 6298 | 603.88 | 607.24
| 7323 | 90 | 359.275 | 6298 | 703.87 | 605.98
| 7423 | 90 | 359.275 | 6298 | 803.86 | 604.71
| 7523 | 90 | 359.275 | 6298 | 903.85 | 603.45
| 7623 | 90 | 359.275 | 6298 | 1003.84 | 602.18
| 7723 | 90 | 359.275 | 6298 | 1103.84 | 600.92
| 7823 | 90 | 359.275 | 6298 | 1203.83 | 599.65
| 7923 | 90 | 359.275 | 6298 | 1303.82 | 598.39
| 8023 | 90 | 359.275 | 6298 | 1403.81 | 597.12
| 8123 | 90 | 359.275 | 6298 | 1503.8 | 595.85
| 8223 | 90 | 359.275 | 6298 | 1603.8 | 594.59
| 8323 | 90 | 359.275 | 6298 | 1703.79 | 593.32
| 8423 | 90 | 359.275 | 6298 | 1803.78 | 592.06
| 8523 | 90 | 359.275 | 6298 | 1903.77 | 590.79
| 8623 | 90 | 359.275 | 6298 | 2003.76 | 589.53
| 8723 | 90 | 359.275 | 6298 | 2103.76 | 588.26
| 8823 | 90 | 359.275 | 6298 | 2203.75 | 587
| 8923 | 90 | 359.275 | 6298 | 2303.74 | 585.73
| 9023 | 90 | 359.275 | 6298 | 2403.73 | 584.47
| 9123 | 90 | 359.275 | 6298 | 2503.72 | 583.2
| 9223 | 90 | 359.275 | 6298 | 2603.72 | 581.93
| 9323 | 90 | 359.275 | 6298 | 2703.71 | 580.67
| 9423 | 90 | 359.275 | 6298 | 2803.7 | 579.4
| 9523 | 90 | 359.275 | 6298 | 2903.69 | 578.14
| 9623 | 90 | 359.275 | 6298 | 3003.68 | 576.87
| 9723 | 90 | 359.275 | 6298 | 3103.68 | 575.61
| 9823 | 90 | 359.275 | 6298 | 3203.67 | 574.34
| 9923 | 90 | 359.275 | 6298 | 3303.66 | 573.08
| 10023 | 90 | 359.275 | 6298 | 3403.65 | 571.81
| 10123 | 90 | 359.275 | 6298 | 3503.64 | 570.54
| 10223 | 90 | 359.275 | 6298 | 3603.64 | 569.28
| 10323 | 90 | 359.275 | 6298 | 3703.63 | 568.01
| 10423 | 90 | 359.275 | 6298 | 3803.62 | 566.75
| 10523 | 90 | 359.275 | 6298 | 3903.61 | 565.48
| 10623 | 90 | 359.275 | 6298 | 4003.6 | 564.22
| 10723 | 90 | 359.275 | 6298 | 4103.6 | 562.95
| 10823 | 90 | 359.275 | 6298 | 4203.59 | 561.69
| 10923 | 90 | 359.275 | 6298 | 4303.58 | 560.42
| 11023 | 90 | 359.275 | 6298 | 4403.57 | 559.16
| 11123 | 90 | 359.275 | 6298 | 4503.56 | 557.89
| 11136.84 | 90 | 359.275 | 6298 | 4517.41 | 557.71

## Lookup (hidden)
North Reference | RetunValue | Grid Type | ReturnValue | Deviation Indicator | ReturnValue
| 2 |  | 0 |  | 4
True |  | SPCS-Colorado Central-NAD27 |  | Directional
Grid |  | SPCS-Colorado Central-NAD83 |  | High Angle
|  | SPCS-Colorado North-NAD27 |  | Horizontal
SPCS-Colorado North-NAD83
SPCS-Colorado South-NAD27
SPCS-Colorado South-NAD83
UTM-Zone 12 NAD27
UTM-Zone 12 NAD83
UTM-Zone 13 NAD27
UTM-Zone 13 NAD83