## Data
Header Information | measured depth (ft) | inclination (°) | azimuth (°) | true vertical depth (ft) | northing +N/-S (ft) | easting +E/-W (ft)
Operator Name | 0 | 0 | 325.545 | 0 | 0 | 0
Confluence DJ LLC | 23 | 0 | 325.545 | 23 | 0 | 0
Operator Number | 123 | 0 | 325.545 | 123 | 0 | 0
10518 | 223 | 0 | 325.545 | 223 | 0 | 0
Well Name and Number | 323 | 0 | 325.545 | 323 | 0 | 0
Flaherty 13-7-2 | 423 | 0 | 325.545 | 423 | 0 | 0
API Number (if available) | 500 | 0 | 325.545 | 500 | 0 | 0
05-123-47461 | 523 | 0.46 | 325.545 | 523 | 0.08 | -0.05
Location: QQ SEC TWP RGE | 623 | 2.46 | 325.545 | 622.96 | 2.18 | -1.49
SESW 18 4N 62W | 723 | 4.46 | 325.545 | 722.77 | 7.15 | -4.91
Citing Type: Planned or Actual | 823 | 6.46 | 325.545 | 822.32 | 15 | -10.29
Planned | 923 | 8.46 | 325.545 | 921.46 | 25.7 | -17.64
Deviation Indicator | 1023 | 10.46 | 325.545 | 1020.1 | 39.26 | -26.93
Horizontal | 1123 | 12.46 | 325.545 | 1118.1 | 55.64 | -38.17
North Reference | 1223 | 14.46 | 325.545 | 1215.35 | 74.83 | -51.34
True | 1323 | 16.46 | 325.545 | 1311.73 | 96.81 | -66.42
Grid Type | 1423 | 18.46 | 325.545 | 1407.11 | 121.55 | -83.4
#VALUE! | 1523 | 20.46 | 325.545 | 1501.4 | 149.02 | -102.24
| 1623 | 22.46 | 325.545 | 1594.46 | 179.18 | -122.94
| 1723 | 24.46 | 325.545 | 1686.19 | 212.01 | -145.46
| 1823 | 26.46 | 325.545 | 1776.47 | 247.45 | -169.78
| 1923 | 28.46 | 325.545 | 1865.2 | 285.48 | -195.87
| 2023 | 30.46 | 325.545 | 1952.27 | 326.03 | -223.69
| 2058.99 | 31.18 | 325.545 | 1983.18 | 341.23 | -234.13
| 2123 | 31.18 | 325.545 | 2037.94 | 368.56 | -252.87
| 2223 | 31.18 | 325.545 | 2123.49 | 411.25 | -282.16
| 2323 | 31.18 | 325.545 | 2209.05 | 453.94 | -311.46
| 2423 | 31.18 | 325.545 | 2294.6 | 496.63 | -340.75
| 2523 | 31.18 | 325.545 | 2380.16 | 539.32 | -370.04
| 2623 | 31.18 | 325.545 | 2465.71 | 582.01 | -399.33
| 2723 | 31.18 | 325.545 | 2551.27 | 624.7 | -428.62
| 2823 | 31.18 | 325.545 | 2636.82 | 667.39 | -457.91
| 2923 | 31.18 | 325.545 | 2722.37 | 710.08 | -487.2
| 3023 | 31.18 | 325.545 | 2807.93 | 752.77 | -516.49
| 3123 | 31.18 | 325.545 | 2893.48 | 795.46 | -545.78
| 3223 | 31.18 | 325.545 | 2979.04 | 838.15 | -575.07
| 3323 | 31.18 | 325.545 | 3064.59 | 880.84 | -604.36
| 3423 | 31.18 | 325.545 | 3150.15 | 923.53 | -633.65
| 3523 | 31.18 | 325.545 | 3235.7 | 966.22 | -662.94
| 3623 | 31.18 | 325.545 | 3321.26 | 1008.91 | -692.23
| 3723 | 31.18 | 325.545 | 3406.81 | 1051.6 | -721.52
| 3823 | 31.18 | 325.545 | 3492.37 | 1094.29 | -750.81
| 3923 | 31.18 | 325.545 | 3577.92 | 1136.98 | -780.1
| 4023 | 31.18 | 325.545 | 3663.48 | 1179.67 | -809.4
| 4123 | 31.18 | 325.545 | 3749.03 | 1222.36 | -838.69
| 4223 | 31.18 | 325.545 | 3834.59 | 1265.05 | -867.98
| 4323 | 31.18 | 325.545 | 3920.14 | 1307.74 | -897.27
| 4423 | 31.18 | 325.545 | 4005.69 | 1350.43 | -926.56
| 4523 | 31.18 | 325.545 | 4091.25 | 1393.13 | -955.85
| 4623 | 31.18 | 325.545 | 4176.8 | 1435.82 | -985.14
| 4723 | 31.18 | 325.545 | 4262.36 | 1478.51 | -1014.43
| 4823 | 31.18 | 325.545 | 4347.91 | 1521.2 | -1043.72
| 4923 | 31.18 | 325.545 | 4433.47 | 1563.89 | -1073.01
| 5023 | 31.18 | 325.545 | 4519.02 | 1606.58 | -1102.3
| 5123 | 31.18 | 325.545 | 4604.58 | 1649.27 | -1131.59
| 5223 | 31.18 | 325.545 | 4690.13 | 1691.96 | -1160.88
| 5323 | 31.18 | 325.545 | 4775.69 | 1734.65 | -1190.17
| 5423 | 31.18 | 325.545 | 4861.24 | 1777.34 | -1219.46
| 5523 | 31.18 | 325.545 | 4946.8 | 1820.03 | -1248.75
| 5623 | 31.18 | 325.545 | 5032.35 | 1862.72 | -1278.04
| 5723 | 31.18 | 325.545 | 5117.9 | 1905.41 | -1307.34
| 5823 | 31.18 | 325.545 | 5203.46 | 1948.1 | -1336.63
| 5923 | 31.18 | 325.545 | 5289.01 | 1990.79 | -1365.92
| 6023 | 31.18 | 325.545 | 5374.57 | 2033.48 | -1395.21
| 6123 | 31.18 | 325.545 | 5460.12 | 2076.17 | -1424.5
| 6223 | 31.18 | 325.545 | 5545.68 | 2118.86 | -1453.79
| 6323 | 31.18 | 325.545 | 5631.23 | 2161.55 | -1483.08
| 6423 | 31.18 | 325.545 | 5716.79 | 2204.24 | -1512.37
| 6523 | 31.18 | 325.545 | 5802.34 | 2246.93 | -1541.66
| 6623 | 31.18 | 325.545 | 5887.9 | 2289.62 | -1570.95
| 6642.69 | 31.18 | 325.545 | 5904.75 | 2298.03 | -1576.72
| 6723 | 35.518 | 315 | 5971.87 | 2331.71 | -1605.01
| 6823 | 41.917 | 304.842 | 6049.93 | 2371.42 | -1653.07
| 6923 | 49.006 | 297.04 | 6120.08 | 2407.73 | -1714.22
| 7023 | 56.516 | 290.798 | 6180.59 | 2439.76 | -1786.97
| 7123 | 64.289 | 285.572 | 6229.97 | 2466.72 | -1869.52
| 7223 | 72.225 | 280.997 | 6267 | 2487.94 | -1959.84
| 7323 | 80.258 | 276.814 | 6290.77 | 2502.9 | -2055.71
| 7423 | 88.34 | 272.831 | 6300.7 | 2511.23 | -2154.76
| 7443.52 | 90 | 272.022 | 6301 | 2512.1 | -2175.25
| 7523 | 90 | 272.022 | 6301 | 2514.9 | -2254.69
| 7623 | 90 | 272.022 | 6301 | 2518.43 | -2354.62
| 7723 | 90 | 272.022 | 6301 | 2521.96 | -2454.56
| 7823 | 90 | 272.022 | 6301 | 2525.49 | -2554.5
| 7923 | 90 | 272.022 | 6301 | 2529.02 | -2654.44
| 8023 | 90 | 272.022 | 6301 | 2532.55 | -2754.38
| 8123 | 90 | 272.022 | 6301 | 2536.08 | -2854.31
| 8223 | 90 | 272.022 | 6301 | 2539.61 | -2954.25
| 8323 | 90 | 272.022 | 6301 | 2543.14 | -3054.19
| 8423 | 90 | 272.022 | 6301 | 2546.67 | -3154.13
| 8523 | 90 | 272.022 | 6301 | 2550.19 | -3254.06
| 8623 | 90 | 272.022 | 6301 | 2553.72 | -3354
| 8723 | 90 | 272.022 | 6301 | 2557.25 | -3453.94
| 8823 | 90 | 272.022 | 6301 | 2560.78 | -3553.88
| 8923 | 90 | 272.022 | 6301 | 2564.31 | -3653.81
| 9023 | 90 | 272.022 | 6301 | 2567.84 | -3753.75
| 9123 | 90 | 272.022 | 6301 | 2571.37 | -3853.69
| 9223 | 90 | 272.022 | 6301 | 2574.9 | -3953.63
| 9323 | 90 | 272.022 | 6301 | 2578.43 | -4053.57
| 9423 | 90 | 272.022 | 6301 | 2581.96 | -4153.5
| 9523 | 90 | 272.022 | 6301 | 2585.49 | -4253.44
| 9623 | 90 | 272.022 | 6301 | 2589.02 | -4353.38
| 9723 | 90 | 272.022 | 6301 | 2592.54 | -4453.32
| 9823 | 90 | 272.022 | 6301 | 2596.07 | -4553.25
| 9923 | 90 | 272.022 | 6301 | 2599.6 | -4653.19
| 10023 | 90 | 272.022 | 6301 | 2603.13 | -4753.13
| 10123 | 90 | 272.022 | 6301 | 2606.66 | -4853.07
| 10223 | 90 | 272.022 | 6301 | 2610.19 | -4953.01
| 10323 | 90 | 272.022 | 6301 | 2613.72 | -5052.94
| 10423 | 90 | 272.022 | 6301 | 2617.25 | -5152.88
| 10523 | 90 | 272.022 | 6301 | 2620.78 | -5252.82
| 10623 | 90 | 272.022 | 6301 | 2624.31 | -5352.76
| 10723 | 90 | 272.022 | 6301 | 2627.84 | -5452.69
| 10823 | 90 | 272.022 | 6301 | 2631.36 | -5552.63
| 10923 | 90 | 272.022 | 6301 | 2634.89 | -5652.57
| 11023 | 90 | 272.022 | 6301 | 2638.42 | -5752.51
| 11123 | 90 | 272.022 | 6301 | 2641.95 | -5852.44
| 11223 | 90 | 272.022 | 6301 | 2645.48 | -5952.38
| 11323 | 90 | 272.022 | 6301 | 2649.01 | -6052.32
| 11423 | 90 | 272.022 | 6301 | 2652.54 | -6152.26
| 11523 | 90 | 272.022 | 6301 | 2656.07 | -6252.2
| 11623 | 90 | 272.022 | 6301 | 2659.6 | -6352.13
| 11723 | 90 | 272.022 | 6301 | 2663.13 | -6452.07
| 11823 | 90 | 272.022 | 6301 | 2666.66 | -6552.01
| 11849.73 | 90 | 272.022 | 6301 | 2667.6 | -6578.72

## Lookup (hidden)
North Reference | RetunValue | Grid Type | ReturnValue | Deviation Indicator | ReturnValue
| 2 |  | 0 |  | 4
True |  | SPCS-Colorado Central-NAD27 |  | Directional
Grid |  | SPCS-Colorado Central-NAD83 |  | High Angle
|  | SPCS-Colorado North-NAD27 |  | Horizontal
SPCS-Colorado North-NAD83
SPCS-Colorado South-NAD27
SPCS-Colorado South-NAD83
UTM-Zone 12 NAD27
UTM-Zone 12 NAD83
UTM-Zone 13 NAD27
UTM-Zone 13 NAD83