## Data
Header Information | measured depth (ft) | inclination (°) | azimuth (°) | true vertical depth (ft) | northing +N/-S (ft) | easting +E/-W (ft)
Operator Name | 0 | 0 | 321.807 | 0 | 0 | 0
Confluence DJ LLC | 23 | 0 | 321.807 | 23 | 0 | 0
Operator Number | 123 | 0 | 321.807 | 123 | 0 | 0
10518 | 223 | 0 | 321.807 | 223 | 0 | 0
Well Name and Number | 323 | 0 | 321.807 | 323 | 0 | 0
Flaherty 13-8-3 | 423 | 0 | 321.807 | 423 | 0 | 0
API Number (if available) | 500 | 0 | 321.807 | 500 | 0 | 0
05-123-47439 | 523 | 0.46 | 321.807 | 523 | 0.07 | -0.06
Location: QQ SEC TWP RGE | 623 | 2.46 | 321.807 | 622.96 | 2.07 | -1.63
SESW 18 4N 62W | 723 | 4.46 | 321.807 | 722.77 | 6.82 | -5.36
Citing Type: Planned or Actual | 823 | 6.46 | 321.807 | 822.32 | 14.3 | -11.25
Planned | 923 | 8.46 | 321.807 | 921.46 | 24.5 | -19.27
Deviation Indicator | 1023 | 10.46 | 321.807 | 1020.1 | 37.42 | -29.44
Horizontal | 1123 | 12.46 | 321.807 | 1118.1 | 53.03 | -41.72
North Reference | 1223 | 14.46 | 321.807 | 1215.35 | 71.32 | -56.11
True | 1323 | 16.46 | 321.807 | 1311.73 | 92.27 | -72.59
Grid Type | 1423 | 18.46 | 321.807 | 1407.11 | 115.85 | -91.14
#VALUE! | 1523 | 20.46 | 321.807 | 1501.4 | 142.03 | -111.74
| 1623 | 22.46 | 321.807 | 1594.46 | 170.79 | -134.36
| 1723 | 24.46 | 321.807 | 1686.19 | 202.07 | -158.98
| 1823 | 26.46 | 321.807 | 1776.47 | 235.86 | -185.55
| 1913.46 | 28.269 | 321.807 | 1856.8 | 268.53 | -211.26
| 1923 | 28.269 | 321.807 | 1865.21 | 272.09 | -214.06
| 2023 | 28.269 | 321.807 | 1953.28 | 309.31 | -243.34
| 2123 | 28.269 | 321.807 | 2041.36 | 346.53 | -272.62
| 2223 | 28.269 | 321.807 | 2129.43 | 383.76 | -301.91
| 2323 | 28.269 | 321.807 | 2217.5 | 420.98 | -331.19
| 2423 | 28.269 | 321.807 | 2305.58 | 458.2 | -360.48
| 2523 | 28.269 | 321.807 | 2393.65 | 495.42 | -389.76
| 2623 | 28.269 | 321.807 | 2481.72 | 532.65 | -419.04
| 2723 | 28.269 | 321.807 | 2569.8 | 569.87 | -448.33
| 2823 | 28.269 | 321.807 | 2657.87 | 607.09 | -477.61
| 2923 | 28.269 | 321.807 | 2745.94 | 644.32 | -506.9
| 3023 | 28.269 | 321.807 | 2834.01 | 681.54 | -536.18
| 3123 | 28.269 | 321.807 | 2922.09 | 718.76 | -565.47
| 3223 | 28.269 | 321.807 | 3010.16 | 755.98 | -594.75
| 3323 | 28.269 | 321.807 | 3098.23 | 793.21 | -624.03
| 3423 | 28.269 | 321.807 | 3186.31 | 830.43 | -653.32
| 3523 | 28.269 | 321.807 | 3274.38 | 867.65 | -682.6
| 3623 | 28.269 | 321.807 | 3362.45 | 904.88 | -711.89
| 3723 | 28.269 | 321.807 | 3450.53 | 942.1 | -741.17
| 3823 | 28.269 | 321.807 | 3538.6 | 979.32 | -770.45
| 3923 | 28.269 | 321.807 | 3626.67 | 1016.54 | -799.74
| 4023 | 28.269 | 321.807 | 3714.75 | 1053.77 | -829.02
| 4123 | 28.269 | 321.807 | 3802.82 | 1090.99 | -858.31
| 4223 | 28.269 | 321.807 | 3890.89 | 1128.21 | -887.59
| 4323 | 28.269 | 321.807 | 3978.97 | 1165.44 | -916.87
| 4423 | 28.269 | 321.807 | 4067.04 | 1202.66 | -946.16
| 4523 | 28.269 | 321.807 | 4155.11 | 1239.88 | -975.44
| 4623 | 28.269 | 321.807 | 4243.19 | 1277.1 | -1004.73
| 4723 | 28.269 | 321.807 | 4331.26 | 1314.33 | -1034.01
| 4823 | 28.269 | 321.807 | 4419.33 | 1351.55 | -1063.29
| 4923 | 28.269 | 321.807 | 4507.41 | 1388.77 | -1092.58
| 5023 | 28.269 | 321.807 | 4595.48 | 1426 | -1121.86
| 5123 | 28.269 | 321.807 | 4683.55 | 1463.22 | -1151.15
| 5223 | 28.269 | 321.807 | 4771.63 | 1500.44 | -1180.43
| 5323 | 28.269 | 321.807 | 4859.7 | 1537.66 | -1209.71
| 5423 | 28.269 | 321.807 | 4947.77 | 1574.89 | -1239
| 5523 | 28.269 | 321.807 | 5035.85 | 1612.11 | -1268.28
| 5623 | 28.269 | 321.807 | 5123.92 | 1649.33 | -1297.57
| 5723 | 28.269 | 321.807 | 5211.99 | 1686.56 | -1326.85
| 5823 | 28.269 | 321.807 | 5300.07 | 1723.78 | -1356.13
| 5923 | 28.269 | 321.807 | 5388.14 | 1761 | -1385.42
| 6023 | 28.269 | 321.807 | 5476.21 | 1798.22 | -1414.7
| 6123 | 28.269 | 321.807 | 5564.29 | 1835.45 | -1443.99
| 6223 | 28.269 | 321.807 | 5652.36 | 1872.67 | -1473.27
| 6323 | 28.269 | 321.807 | 5740.43 | 1909.89 | -1502.55
| 6423 | 28.269 | 321.807 | 5828.51 | 1947.12 | -1531.84
| 6523 | 28.269 | 321.807 | 5916.58 | 1984.34 | -1561.12
| 6589.42 | 28.269 | 321.807 | 5975.08 | 2009.06 | -1580.57
| 6623 | 30.135 | 316.931 | 6004.39 | 2021.47 | -1591.25
| 6723 | 36.536 | 305.356 | 6087.98 | 2057.11 | -1632.75
| 6823 | 43.752 | 296.981 | 6164.43 | 2090.09 | -1687.96
| 6923 | 51.435 | 290.613 | 6231.86 | 2119.6 | -1755.5
| 7023 | 59.394 | 285.501 | 6288.6 | 2144.92 | -1833.72
| 7123 | 67.523 | 281.176 | 6333.26 | 2165.41 | -1920.7
| 7223 | 75.755 | 277.337 | 6364.75 | 2180.59 | -2014.28
| 7323 | 84.043 | 273.77 | 6382.28 | 2190.07 | -2112.17
| 7394.69 | 90 | 271.288 | 6386 | 2193.22 | -2183.65
| 7423 | 90 | 271.288 | 6386 | 2193.86 | -2211.96
| 7523 | 90 | 271.288 | 6386 | 2196.11 | -2311.93
| 7623 | 90 | 271.288 | 6386 | 2198.35 | -2411.91
| 7723 | 90 | 271.288 | 6386 | 2200.6 | -2511.88
| 7823 | 90 | 271.288 | 6386 | 2202.85 | -2611.86
| 7923 | 90 | 271.288 | 6386 | 2205.1 | -2711.83
| 8023 | 90 | 271.288 | 6386 | 2207.35 | -2811.81
| 8123 | 90 | 271.288 | 6386 | 2209.59 | -2911.78
| 8223 | 90 | 271.288 | 6386 | 2211.84 | -3011.76
| 8323 | 90 | 271.288 | 6386 | 2214.09 | -3111.73
| 8423 | 90 | 271.288 | 6386 | 2216.34 | -3211.71
| 8523 | 90 | 271.288 | 6386 | 2218.59 | -3311.68
| 8623 | 90 | 271.288 | 6386 | 2220.83 | -3411.65
| 8723 | 90 | 271.288 | 6386 | 2223.08 | -3511.63
| 8823 | 90 | 271.288 | 6386 | 2225.33 | -3611.6
| 8923 | 90 | 271.288 | 6386 | 2227.58 | -3711.58
| 9023 | 90 | 271.288 | 6386 | 2229.83 | -3811.55
| 9123 | 90 | 271.288 | 6386 | 2232.07 | -3911.53
| 9223 | 90 | 271.288 | 6386 | 2234.32 | -4011.5
| 9323 | 90 | 271.288 | 6386 | 2236.57 | -4111.48
| 9423 | 90 | 271.288 | 6386 | 2238.82 | -4211.45
| 9523 | 90 | 271.288 | 6386 | 2241.07 | -4311.43
| 9623 | 90 | 271.288 | 6386 | 2243.31 | -4411.4
| 9723 | 90 | 271.288 | 6386 | 2245.56 | -4511.38
| 9823 | 90 | 271.288 | 6386 | 2247.81 | -4611.35
| 9923 | 90 | 271.288 | 6386 | 2250.06 | -4711.33
| 10023 | 90 | 271.288 | 6386 | 2252.31 | -4811.3
| 10123 | 90 | 271.288 | 6386 | 2254.56 | -4911.28
| 10223 | 90 | 271.288 | 6386 | 2256.8 | -5011.25
| 10323 | 90 | 271.288 | 6386 | 2259.05 | -5111.23
| 10423 | 90 | 271.288 | 6386 | 2261.3 | -5211.2
| 10523 | 90 | 271.288 | 6386 | 2263.55 | -5311.17
| 10623 | 90 | 271.288 | 6386 | 2265.8 | -5411.15
| 10723 | 90 | 271.288 | 6386 | 2268.04 | -5511.12
| 10823 | 90 | 271.288 | 6386 | 2270.29 | -5611.1
| 10923 | 90 | 271.288 | 6386 | 2272.54 | -5711.07
| 11023 | 90 | 271.288 | 6386 | 2274.79 | -5811.05
| 11123 | 90 | 271.288 | 6386 | 2277.04 | -5911.02
| 11223 | 90 | 271.288 | 6386 | 2279.28 | -6011
| 11323 | 90 | 271.288 | 6386 | 2281.53 | -6110.97
| 11423 | 90 | 271.288 | 6386 | 2283.78 | -6210.95
| 11523 | 90 | 271.288 | 6386 | 2286.03 | -6310.92
| 11623 | 90 | 271.288 | 6386 | 2288.28 | -6410.9
| 11723 | 90 | 271.288 | 6386 | 2290.52 | -6510.87
| 11804.92 | 90 | 271.288 | 6386 | 2292.37 | -6592.77

## Lookup (hidden)
North Reference | RetunValue | Grid Type | ReturnValue | Deviation Indicator | ReturnValue
| 2 |  | 0 |  | 4
True |  | SPCS-Colorado Central-NAD27 |  | Directional
Grid |  | SPCS-Colorado Central-NAD83 |  | High Angle
|  | SPCS-Colorado North-NAD27 |  | Horizontal
SPCS-Colorado North-NAD83
SPCS-Colorado South-NAD27
SPCS-Colorado South-NAD83
UTM-Zone 12 NAD27
UTM-Zone 12 NAD83
UTM-Zone 13 NAD27
UTM-Zone 13 NAD83