## Data
Header Information | measured depth (ft) | inclination (°) | azimuth (°) | true vertical depth (ft) | northing +N/-S (ft) | easting +E/-W (ft)
Operator Name | 0 | 0 | 285.535 | 0 | 0 | 0
Confluence DJ LLC | 23 | 0 | 285.535 | 23 | 0 | 0
Operator Number | 123 | 0 | 285.535 | 123 | 0 | 0
10518 | 223 | 0 | 285.535 | 223 | 0 | 0
Well Name and Number | 323 | 0 | 285.535 | 323 | 0 | 0
Flaherty 13-13-2 | 423 | 0 | 285.535 | 423 | 0 | 0
API Number (if available) | 500 | 0 | 285.535 | 500 | 0 | 0
05-123-47456 | 523 | 0.46 | 285.535 | 523 | 0.02 | -0.09
Location: QQ SEC TWP RGE | 623 | 2.46 | 285.535 | 622.96 | 0.71 | -2.54
SESW 18 4N 62W | 723 | 4.46 | 285.535 | 722.77 | 2.32 | -8.36
Citing Type: Planned or Actual | 823 | 6.46 | 285.535 | 822.32 | 4.87 | -17.53
Planned | 923 | 8.46 | 285.535 | 921.46 | 8.35 | -30.03
Deviation Indicator | 1023 | 10.46 | 285.535 | 1020.1 | 12.75 | -45.87
Horizontal | 1123 | 12.46 | 285.535 | 1118.1 | 18.07 | -65.01
North Reference | 1223 | 14.46 | 285.535 | 1215.35 | 24.3 | -87.43
True | 1323 | 16.46 | 285.535 | 1311.73 | 31.44 | -113.12
Grid Type | 1423 | 18.46 | 285.535 | 1407.11 | 39.48 | -142.02
#VALUE! | 1460.91 | 19.218 | 285.535 | 1442.99 | 42.76 | -153.82
| 1523 | 19.218 | 285.535 | 1501.62 | 48.23 | -173.51
| 1623 | 19.218 | 285.535 | 1596.05 | 57.05 | -205.22
| 1723 | 19.218 | 285.535 | 1690.48 | 65.86 | -236.94
| 1823 | 19.218 | 285.535 | 1784.9 | 74.68 | -268.65
| 1923 | 19.218 | 285.535 | 1879.33 | 83.49 | -300.36
| 2023 | 19.218 | 285.535 | 1973.76 | 92.31 | -332.08
| 2123 | 19.218 | 285.535 | 2068.19 | 101.13 | -363.79
| 2223 | 19.218 | 285.535 | 2162.61 | 109.94 | -395.51
| 2323 | 19.218 | 285.535 | 2257.04 | 118.76 | -427.22
| 2423 | 19.218 | 285.535 | 2351.47 | 127.57 | -458.94
| 2523 | 19.218 | 285.535 | 2445.89 | 136.39 | -490.65
| 2623 | 19.218 | 285.535 | 2540.32 | 145.2 | -522.36
| 2723 | 19.218 | 285.535 | 2634.75 | 154.02 | -554.08
| 2823 | 19.218 | 285.535 | 2729.18 | 162.84 | -585.79
| 2923 | 19.218 | 285.535 | 2823.6 | 171.65 | -617.51
| 3023 | 19.218 | 285.535 | 2918.03 | 180.47 | -649.22
| 3123 | 19.218 | 285.535 | 3012.46 | 189.28 | -680.93
| 3223 | 19.218 | 285.535 | 3106.89 | 198.1 | -712.65
| 3323 | 19.218 | 285.535 | 3201.31 | 206.92 | -744.36
| 3423 | 19.218 | 285.535 | 3295.74 | 215.73 | -776.08
| 3523 | 19.218 | 285.535 | 3390.17 | 224.55 | -807.79
| 3623 | 19.218 | 285.535 | 3484.59 | 233.36 | -839.5
| 3723 | 19.218 | 285.535 | 3579.02 | 242.18 | -871.22
| 3823 | 19.218 | 285.535 | 3673.45 | 250.99 | -902.93
| 3923 | 19.218 | 285.535 | 3767.88 | 259.81 | -934.65
| 4023 | 19.218 | 285.535 | 3862.3 | 268.63 | -966.36
| 4123 | 19.218 | 285.535 | 3956.73 | 277.44 | -998.08
| 4223 | 19.218 | 285.535 | 4051.16 | 286.26 | -1029.79
| 4323 | 19.218 | 285.535 | 4145.58 | 295.07 | -1061.5
| 4423 | 19.218 | 285.535 | 4240.01 | 303.89 | -1093.22
| 4523 | 19.218 | 285.535 | 4334.44 | 312.7 | -1124.93
| 4623 | 19.218 | 285.535 | 4428.87 | 321.52 | -1156.65
| 4723 | 19.218 | 285.535 | 4523.29 | 330.34 | -1188.36
| 4823 | 19.218 | 285.535 | 4617.72 | 339.15 | -1220.07
| 4923 | 19.218 | 285.535 | 4712.15 | 347.97 | -1251.79
| 5023 | 19.218 | 285.535 | 4806.57 | 356.78 | -1283.5
| 5123 | 19.218 | 285.535 | 4901 | 365.6 | -1315.22
| 5223 | 19.218 | 285.535 | 4995.43 | 374.41 | -1346.93
| 5323 | 19.218 | 285.535 | 5089.86 | 383.23 | -1378.64
| 5423 | 19.218 | 285.535 | 5184.28 | 392.05 | -1410.36
| 5523 | 19.218 | 285.535 | 5278.71 | 400.86 | -1442.07
| 5623 | 19.218 | 285.535 | 5373.14 | 409.68 | -1473.79
| 5723 | 19.218 | 285.535 | 5467.57 | 418.49 | -1505.5
| 5823 | 19.218 | 285.535 | 5561.99 | 427.31 | -1537.22
| 5923 | 19.218 | 285.535 | 5656.42 | 436.13 | -1568.93
| 6023 | 19.218 | 285.535 | 5750.85 | 444.94 | -1600.64
| 6123 | 19.218 | 285.535 | 5845.27 | 453.76 | -1632.36
| 6147.15 | 19.218 | 285.535 | 5868.08 | 455.89 | -1640.02
| 6223 | 25.869 | 281.478 | 5938.1 | 462.53 | -1668.29
| 6323 | 34.737 | 278.395 | 6024.35 | 471.05 | -1717.96
| 6423 | 43.653 | 276.447 | 6101.78 | 479.1 | -1780.57
| 6523 | 52.593 | 275.049 | 6168.47 | 486.48 | -1854.58
| 6623 | 61.546 | 273.952 | 6222.77 | 493.02 | -1938.17
| 6723 | 70.506 | 273.028 | 6263.37 | 498.55 | -2029.28
| 6823 | 79.471 | 272.201 | 6289.24 | 502.94 | -2125.67
| 6923 | 88.438 | 271.421 | 6299.76 | 506.08 | -2224.96
| 6940.42 | 90 | 271.287 | 6300 | 506.49 | -2242.38
| 7023 | 90 | 271.287 | 6300 | 508.34 | -2324.94
| 7123 | 90 | 271.287 | 6300 | 510.59 | -2424.91
| 7223 | 90 | 271.287 | 6300 | 512.84 | -2524.89
| 7323 | 90 | 271.287 | 6300 | 515.08 | -2624.86
| 7423 | 90 | 271.287 | 6300 | 517.33 | -2724.83
| 7523 | 90 | 271.287 | 6300 | 519.58 | -2824.81
| 7623 | 90 | 271.287 | 6300 | 521.82 | -2924.78
| 7723 | 90 | 271.287 | 6300 | 524.07 | -3024.76
| 7823 | 90 | 271.287 | 6300 | 526.32 | -3124.73
| 7923 | 90 | 271.287 | 6300 | 528.56 | -3224.71
| 8023 | 90 | 271.287 | 6300 | 530.81 | -3324.68
| 8123 | 90 | 271.287 | 6300 | 533.06 | -3424.66
| 8223 | 90 | 271.287 | 6300 | 535.3 | -3524.63
| 8323 | 90 | 271.287 | 6300 | 537.55 | -3624.61
| 8423 | 90 | 271.287 | 6300 | 539.8 | -3724.58
| 8523 | 90 | 271.287 | 6300 | 542.04 | -3824.56
| 8623 | 90 | 271.287 | 6300 | 544.29 | -3924.53
| 8723 | 90 | 271.287 | 6300 | 546.54 | -4024.51
| 8823 | 90 | 271.287 | 6300 | 548.78 | -4124.48
| 8923 | 90 | 271.287 | 6300 | 551.03 | -4224.46
| 9023 | 90 | 271.287 | 6300 | 553.28 | -4324.43
| 9123 | 90 | 271.287 | 6300 | 555.52 | -4424.41
| 9223 | 90 | 271.287 | 6300 | 557.77 | -4524.38
| 9323 | 90 | 271.287 | 6300 | 560.02 | -4624.36
| 9423 | 90 | 271.287 | 6300 | 562.26 | -4724.33
| 9523 | 90 | 271.287 | 6300 | 564.51 | -4824.3
| 9623 | 90 | 271.287 | 6300 | 566.76 | -4924.28
| 9723 | 90 | 271.287 | 6300 | 569 | -5024.25
| 9823 | 90 | 271.287 | 6300 | 571.25 | -5124.23
| 9923 | 90 | 271.287 | 6300 | 573.5 | -5224.2
| 10023 | 90 | 271.287 | 6300 | 575.74 | -5324.18
| 10123 | 90 | 271.287 | 6300 | 577.99 | -5424.15
| 10223 | 90 | 271.287 | 6300 | 580.24 | -5524.13
| 10323 | 90 | 271.287 | 6300 | 582.49 | -5624.1
| 10423 | 90 | 271.287 | 6300 | 584.73 | -5724.08
| 10523 | 90 | 271.287 | 6300 | 586.98 | -5824.05
| 10623 | 90 | 271.287 | 6300 | 589.23 | -5924.03
| 10723 | 90 | 271.287 | 6300 | 591.47 | -6024
| 10823 | 90 | 271.287 | 6300 | 593.72 | -6123.98
| 10923 | 90 | 271.287 | 6300 | 595.97 | -6223.95
| 11023 | 90 | 271.287 | 6300 | 598.21 | -6323.93
| 11123 | 90 | 271.287 | 6300 | 600.46 | -6423.9
| 11223 | 90 | 271.287 | 6300 | 602.71 | -6523.88
| 11323 | 90 | 271.287 | 6300 | 604.95 | -6623.85
| 11353.76 | 90 | 271.287 | 6300 | 605.64 | -6654.6

## Lookup (hidden)
North Reference | RetunValue | Grid Type | ReturnValue | Deviation Indicator | ReturnValue
| 2 |  | 0 |  | 4
True |  | SPCS-Colorado Central-NAD27 |  | Directional
Grid |  | SPCS-Colorado Central-NAD83 |  | High Angle
|  | SPCS-Colorado North-NAD27 |  | Horizontal
SPCS-Colorado North-NAD83
SPCS-Colorado South-NAD27
SPCS-Colorado South-NAD83
UTM-Zone 12 NAD27
UTM-Zone 12 NAD83
UTM-Zone 13 NAD27
UTM-Zone 13 NAD83