## Data
Header Information | measured depth (ft) | inclination (°) | azimuth (°) | true vertical depth (ft) | northing +N/-S (ft) | easting +E/-W (ft)
Operator Name | 0 | 0 | 290 | 0 | 0 | 0
Confluence DJ LLC | 23 | 0 | 290 | 23 | 0 | 0
Operator Number | 123 | 0 | 290 | 123 | 0 | 0
10518 | 223 | 0 | 290 | 223 | 0 | 0
Well Name and Number | 323 | 0 | 290 | 323 | 0 | 0
Flaherty 13-14-3 | 423 | 0 | 290 | 423 | 0 | 0
API Number (if available) | 523 | 0 | 290 | 523 | 0 | 0
05-123-47462 | 553 | 0 | 290 | 553 | 0 | 0
Location: QQ SEC TWP RGE | 623 | 1.4 | 290 | 622.99 | 0.29 | -0.8
SESW 18 4N 62W | 723 | 3.4 | 290 | 722.9 | 1.72 | -4.74
Citing Type: Planned or Actual | 823 | 5.4 | 290 | 822.6 | 4.35 | -11.95
Planned | 923 | 7.4 | 290 | 921.97 | 8.16 | -22.42
Deviation Indicator | 1023 | 9.4 | 290 | 1020.89 | 13.16 | -36.15
Horizontal | 1123 | 11.4 | 290 | 1119.25 | 19.33 | -53.11
North Reference | 1223 | 13.4 | 290 | 1216.91 | 26.67 | -73.29
True | 1323 | 15.4 | 290 | 1313.76 | 35.18 | -96.66
Grid Type | 1423 | 17.4 | 290 | 1409.69 | 44.84 | -123.19
#VALUE! | 1478 | 18.5 | 290 | 1462.01 | 50.63 | -139.11
| 1523 | 18.5 | 290 | 1504.69 | 55.52 | -152.53
| 1528 | 18.5 | 290 | 1509.43 | 56.06 | -154.02
| 1623 | 18.457 | 284.004 | 1599.54 | 64.85 | -182.78
| 1723 | 18.614 | 277.73 | 1694.36 | 70.83 | -213.96
| 1761.43 | 18.729 | 275.355 | 1730.77 | 72.23 | -226.18
| 1823 | 18.729 | 275.355 | 1789.08 | 74.08 | -245.86
| 1923 | 18.729 | 275.355 | 1883.78 | 77.07 | -277.83
| 2023 | 18.729 | 275.355 | 1978.49 | 80.07 | -309.8
| 2123 | 18.729 | 275.355 | 2073.19 | 83.07 | -341.77
| 2223 | 18.729 | 275.355 | 2167.9 | 86.07 | -373.74
| 2323 | 18.729 | 275.355 | 2262.6 | 89.06 | -405.71
| 2423 | 18.729 | 275.355 | 2357.31 | 92.06 | -437.68
| 2523 | 18.729 | 275.355 | 2452.01 | 95.06 | -469.65
| 2623 | 18.729 | 275.355 | 2546.71 | 98.05 | -501.62
| 2723 | 18.729 | 275.355 | 2641.42 | 101.05 | -533.58
| 2823 | 18.729 | 275.355 | 2736.12 | 104.05 | -565.55
| 2923 | 18.729 | 275.355 | 2830.83 | 107.04 | -597.52
| 3023 | 18.729 | 275.355 | 2925.53 | 110.04 | -629.49
| 3123 | 18.729 | 275.355 | 3020.24 | 113.04 | -661.46
| 3223 | 18.729 | 275.355 | 3114.94 | 116.03 | -693.43
| 3323 | 18.729 | 275.355 | 3209.65 | 119.03 | -725.4
| 3423 | 18.729 | 275.355 | 3304.35 | 122.03 | -757.37
| 3523 | 18.729 | 275.355 | 3399.06 | 125.03 | -789.34
| 3623 | 18.729 | 275.355 | 3493.76 | 128.02 | -821.31
| 3723 | 18.729 | 275.355 | 3588.47 | 131.02 | -853.28
| 3823 | 18.729 | 275.355 | 3683.17 | 134.02 | -885.25
| 3923 | 18.729 | 275.355 | 3777.88 | 137.01 | -917.22
| 4023 | 18.729 | 275.355 | 3872.58 | 140.01 | -949.19
| 4123 | 18.729 | 275.355 | 3967.28 | 143.01 | -981.16
| 4223 | 18.729 | 275.355 | 4061.99 | 146 | -1013.13
| 4323 | 18.729 | 275.355 | 4156.69 | 149 | -1045.1
| 4423 | 18.729 | 275.355 | 4251.4 | 152 | -1077.07
| 4523 | 18.729 | 275.355 | 4346.1 | 154.99 | -1109.04
| 4623 | 18.729 | 275.355 | 4440.81 | 157.99 | -1141
| 4723 | 18.729 | 275.355 | 4535.51 | 160.99 | -1172.97
| 4823 | 18.729 | 275.355 | 4630.22 | 163.98 | -1204.94
| 4923 | 18.729 | 275.355 | 4724.92 | 166.98 | -1236.91
| 5023 | 18.729 | 275.355 | 4819.63 | 169.98 | -1268.88
| 5123 | 18.729 | 275.355 | 4914.33 | 172.98 | -1300.85
| 5223 | 18.729 | 275.355 | 5009.04 | 175.97 | -1332.82
| 5323 | 18.729 | 275.355 | 5103.74 | 178.97 | -1364.79
| 5423 | 18.729 | 275.355 | 5198.45 | 181.97 | -1396.76
| 5523 | 18.729 | 275.355 | 5293.15 | 184.96 | -1428.73
| 5623 | 18.729 | 275.355 | 5387.85 | 187.96 | -1460.7
| 5723 | 18.729 | 275.355 | 5482.56 | 190.96 | -1492.67
| 5823 | 18.729 | 275.355 | 5577.26 | 193.95 | -1524.64
| 5923 | 18.729 | 275.355 | 5671.97 | 196.95 | -1556.61
| 6023 | 18.729 | 275.355 | 5766.67 | 199.95 | -1588.58
| 6123 | 18.729 | 275.355 | 5861.38 | 202.94 | -1620.55
| 6223 | 18.729 | 275.355 | 5956.08 | 205.94 | -1652.52
| 6226.5 | 18.729 | 275.355 | 5959.4 | 206.05 | -1653.63
| 6323 | 27.397 | 273.931 | 6048.1 | 209.02 | -1691.28
| 6423 | 36.387 | 273.132 | 6132.92 | 212.22 | -1743.96
| 6523 | 45.381 | 272.615 | 6208.44 | 215.48 | -1809.27
| 6623 | 54.376 | 272.239 | 6272.82 | 218.69 | -1885.59
| 6723 | 63.373 | 271.938 | 6324.46 | 221.8 | -1971.05
| 6823 | 72.369 | 271.682 | 6362.09 | 224.72 | -2063.54
| 6923 | 81.367 | 271.451 | 6384.78 | 227.37 | -2160.79
| 7018.95 | 90 | 271.239 | 6392 | 229.62 | -2256.35
| 7023 | 90 | 271.239 | 6392 | 229.7 | -2260.4
| 7123 | 90 | 271.239 | 6392 | 231.87 | -2360.37
| 7223 | 90 | 271.239 | 6392 | 234.03 | -2460.35
| 7323 | 90 | 271.239 | 6392 | 236.19 | -2560.33
| 7423 | 90 | 271.239 | 6392 | 238.35 | -2660.3
| 7523 | 90 | 271.239 | 6392 | 240.52 | -2760.28
| 7623 | 90 | 271.239 | 6392 | 242.68 | -2860.26
| 7723 | 90 | 271.239 | 6392 | 244.84 | -2960.23
| 7823 | 90 | 271.239 | 6392 | 247.01 | -3060.21
| 7923 | 90 | 271.239 | 6392 | 249.17 | -3160.19
| 8023 | 90 | 271.239 | 6392 | 251.33 | -3260.16
| 8123 | 90 | 271.239 | 6392 | 253.5 | -3360.14
| 8223 | 90 | 271.239 | 6392 | 255.66 | -3460.12
| 8323 | 90 | 271.239 | 6392 | 257.82 | -3560.09
| 8423 | 90 | 271.239 | 6392 | 259.98 | -3660.07
| 8523 | 90 | 271.239 | 6392 | 262.15 | -3760.05
| 8623 | 90 | 271.239 | 6392 | 264.31 | -3860.02
| 8723 | 90 | 271.239 | 6392 | 266.47 | -3960
| 8823 | 90 | 271.239 | 6392 | 268.64 | -4059.98
| 8923 | 90 | 271.239 | 6392 | 270.8 | -4159.95
| 9023 | 90 | 271.239 | 6392 | 272.96 | -4259.93
| 9123 | 90 | 271.239 | 6392 | 275.12 | -4359.91
| 9223 | 90 | 271.239 | 6392 | 277.29 | -4459.88
| 9323 | 90 | 271.239 | 6392 | 279.45 | -4559.86
| 9423 | 90 | 271.239 | 6392 | 281.61 | -4659.84
| 9523 | 90 | 271.239 | 6392 | 283.78 | -4759.81
| 9623 | 90 | 271.239 | 6392 | 285.94 | -4859.79
| 9723 | 90 | 271.239 | 6392 | 288.1 | -4959.77
| 9823 | 90 | 271.239 | 6392 | 290.26 | -5059.74
| 9923 | 90 | 271.239 | 6392 | 292.43 | -5159.72
| 10023 | 90 | 271.239 | 6392 | 294.59 | -5259.7
| 10123 | 90 | 271.239 | 6392 | 296.75 | -5359.67
| 10223 | 90 | 271.239 | 6392 | 298.92 | -5459.65
| 10323 | 90 | 271.239 | 6392 | 301.08 | -5559.63
| 10423 | 90 | 271.239 | 6392 | 303.24 | -5659.6
| 10523 | 90 | 271.239 | 6392 | 305.41 | -5759.58
| 10623 | 90 | 271.239 | 6392 | 307.57 | -5859.56
| 10723 | 90 | 271.239 | 6392 | 309.73 | -5959.53
| 10823 | 90 | 271.239 | 6392 | 311.89 | -6059.51
| 10923 | 90 | 271.239 | 6392 | 314.06 | -6159.49
| 11023 | 90 | 271.239 | 6392 | 316.22 | -6259.46
| 11123 | 90 | 271.239 | 6392 | 318.38 | -6359.44
| 11223 | 90 | 271.239 | 6392 | 320.55 | -6459.42
| 11323 | 90 | 271.239 | 6392 | 322.71 | -6559.39
| 11423 | 90 | 271.239 | 6392 | 324.87 | -6659.37
| 11435.05 | 90 | 271.239 | 6392 | 325.13 | -6671.42

## Lookup (hidden)
North Reference | RetunValue | Grid Type | ReturnValue | Deviation Indicator | ReturnValue
| 2 |  | 0 |  | 4
True |  | SPCS-Colorado Central-NAD27 |  | Directional
Grid |  | SPCS-Colorado Central-NAD83 |  | High Angle
|  | SPCS-Colorado North-NAD27 |  | Horizontal
SPCS-Colorado North-NAD83
SPCS-Colorado South-NAD27
SPCS-Colorado South-NAD83
UTM-Zone 12 NAD27
UTM-Zone 12 NAD83
UTM-Zone 13 NAD27
UTM-Zone 13 NAD83