## Data
Header Information | measured depth (ft) | inclination (°) | azimuth (°) | true vertical depth (ft) | northing +N/-S (ft) | easting +E/-W (ft)
Operator Name | 0 | 0 | 0 | 0 | 0 | 0
CRESTONE PEAK RESOURCES | 100 | 0 | 0 | 100 | 0 | 0
Operator Number | 200 | 0 | 0 | 200 | 0 | 0
10633 | 250 | 0 | 0 | 250 | 0 | 0
Well Name and Number | 300 | 1 | 128.657 | 300 | -0.27 | 0.34
LONE TREE 4-65 15-16 2BH | 400 | 3 | 128.657 | 399.93 | -2.45 | 3.07
API Number (if available) | 500 | 5 | 128.657 | 499.68 | -6.81 | 8.51
| 600 | 7 | 128.657 | 599.13 | -13.34 | 16.68
Location: QQ SEC TWP RGE | 696.56 | 8.931 | 128.657 | 694.75 | -21.7 | 27.12
SENE Sec. 15 T4S R65W | 700 | 8.931 | 128.657 | 698.15 | -22.03 | 27.54
Citing Type: Planned or Actual | 800 | 8.931 | 128.657 | 796.94 | -31.73 | 39.66
Planned | 900 | 8.931 | 128.657 | 895.73 | -41.43 | 51.79
Deviation Indicator | 1000 | 8.931 | 128.657 | 994.51 | -51.12 | 63.91
Horizontal | 1100 | 8.931 | 128.657 | 1093.3 | -60.82 | 76.03
North Reference | 1200 | 8.931 | 128.657 | 1192.09 | -70.52 | 88.16
True | 1300 | 8.931 | 128.657 | 1290.88 | -80.22 | 100.28
Grid Type | 1400 | 8.931 | 128.657 | 1389.67 | -89.91 | 112.4
#VALUE! | 1500 | 8.931 | 128.657 | 1488.45 | -99.61 | 124.53
| 1600 | 8.931 | 128.657 | 1587.24 | -109.31 | 136.65
| 1700 | 8.931 | 128.657 | 1686.03 | -119.01 | 148.77
| 1800 | 8.931 | 128.657 | 1784.82 | -128.7 | 160.9
| 1900 | 8.931 | 128.657 | 1883.6 | -138.4 | 173.02
| 2000 | 8.931 | 128.657 | 1982.39 | -148.1 | 185.14
| 2100 | 8.931 | 128.657 | 2081.18 | -157.8 | 197.27
| 2200 | 8.931 | 128.657 | 2179.97 | -167.49 | 209.39
| 2300 | 8.931 | 128.657 | 2278.75 | -177.19 | 221.51
| 2400 | 8.931 | 128.657 | 2377.54 | -186.89 | 233.64
| 2500 | 8.931 | 128.657 | 2476.33 | -196.59 | 245.76
| 2600 | 8.931 | 128.657 | 2575.12 | -206.29 | 257.88
| 2700 | 8.931 | 128.657 | 2673.9 | -215.98 | 270.01
| 2800 | 8.931 | 128.657 | 2772.69 | -225.68 | 282.13
| 2900 | 8.931 | 128.657 | 2871.48 | -235.38 | 294.25
| 3000 | 8.931 | 128.657 | 2970.27 | -245.08 | 306.37
| 3100 | 8.931 | 128.657 | 3069.05 | -254.77 | 318.5
| 3200 | 8.931 | 128.657 | 3167.84 | -264.47 | 330.62
| 3300 | 8.931 | 128.657 | 3266.63 | -274.17 | 342.74
| 3400 | 8.931 | 128.657 | 3365.42 | -283.87 | 354.87
| 3500 | 8.931 | 128.657 | 3464.2 | -293.56 | 366.99
| 3600 | 8.931 | 128.657 | 3562.99 | -303.26 | 379.11
| 3700 | 8.931 | 128.657 | 3661.78 | -312.96 | 391.24
| 3800 | 8.931 | 128.657 | 3760.57 | -322.66 | 403.36
| 3900 | 8.931 | 128.657 | 3859.35 | -332.35 | 415.48
| 4000 | 8.931 | 128.657 | 3958.14 | -342.05 | 427.61
| 4100 | 8.931 | 128.657 | 4056.93 | -351.75 | 439.73
| 4200 | 8.931 | 128.657 | 4155.72 | -361.45 | 451.85
| 4300 | 8.931 | 128.657 | 4254.5 | -371.15 | 463.98
| 4400 | 8.931 | 128.657 | 4353.29 | -380.84 | 476.1
| 4500 | 8.931 | 128.657 | 4452.08 | -390.54 | 488.22
| 4600 | 8.931 | 128.657 | 4550.87 | -400.24 | 500.35
| 4700 | 8.931 | 128.657 | 4649.65 | -409.94 | 512.47
| 4800 | 8.931 | 128.657 | 4748.44 | -419.63 | 524.59
| 4900 | 8.931 | 128.657 | 4847.23 | -429.33 | 536.72
| 5000 | 8.931 | 128.657 | 4946.02 | -439.03 | 548.84
| 5100 | 8.931 | 128.657 | 5044.81 | -448.73 | 560.96
| 5200 | 8.931 | 128.657 | 5143.59 | -458.42 | 573.09
| 5300 | 8.931 | 128.657 | 5242.38 | -468.12 | 585.21
| 5400 | 8.931 | 128.657 | 5341.17 | -477.82 | 597.33
| 5500 | 8.931 | 128.657 | 5439.96 | -487.52 | 609.46
| 5600 | 8.931 | 128.657 | 5538.74 | -497.21 | 621.58
| 5700 | 8.931 | 128.657 | 5637.53 | -506.91 | 633.7
| 5800 | 8.931 | 128.657 | 5736.32 | -516.61 | 645.82
| 5900 | 8.931 | 128.657 | 5835.11 | -526.31 | 657.95
| 6000 | 8.931 | 128.657 | 5933.89 | -536 | 670.07
| 6100 | 8.931 | 128.657 | 6032.68 | -545.7 | 682.19
| 6200 | 8.931 | 128.657 | 6131.47 | -555.4 | 694.32
| 6300 | 8.931 | 128.657 | 6230.26 | -565.1 | 706.44
| 6400 | 8.931 | 128.657 | 6329.04 | -574.8 | 718.56
| 6500 | 8.931 | 128.657 | 6427.83 | -584.49 | 730.69
| 6600 | 8.931 | 128.657 | 6526.62 | -594.19 | 742.81
| 6700 | 8.931 | 128.657 | 6625.41 | -603.89 | 754.93
| 6800 | 8.931 | 128.657 | 6724.19 | -613.59 | 767.06
| 6900 | 8.931 | 128.657 | 6822.98 | -623.28 | 779.18
| 7000 | 8.931 | 128.657 | 6921.77 | -632.98 | 791.3
| 7100 | 8.931 | 128.657 | 7020.56 | -642.68 | 803.43
| 7200 | 8.931 | 128.657 | 7119.34 | -652.38 | 815.55
| 7300 | 8.931 | 128.657 | 7218.13 | -662.07 | 827.67
| 7394.03 | 8.931 | 128.657 | 7311.02 | -671.19 | 839.07
| 7400 | 8.477 | 131.226 | 7316.92 | -671.77 | 839.77
| 7450 | 5.801 | 166.359 | 7366.55 | -676.66 | 843.14
| 7500 | 6.729 | 212.745 | 7416.28 | -681.58 | 842.15
| 7550 | 10.332 | 236.828 | 7465.74 | -686.5 | 836.81
| 7600 | 14.766 | 247.64 | 7514.54 | -691.38 | 827.15
| 7650 | 19.473 | 253.433 | 7562.31 | -696.19 | 813.26
| 7700 | 24.293 | 257.018 | 7608.7 | -700.88 | 795.24
| 7750 | 29.171 | 259.469 | 7653.34 | -705.42 | 773.23
| 7800 | 34.082 | 261.268 | 7695.9 | -709.77 | 747.38
| 7850 | 39.013 | 262.661 | 7736.06 | -713.91 | 717.91
| 7900 | 43.957 | 263.785 | 7773.51 | -717.8 | 685.03
| 7950 | 48.911 | 264.725 | 7807.96 | -721.42 | 648.99
| 8000 | 53.871 | 265.532 | 7839.15 | -724.73 | 610.07
| 8050 | 58.836 | 266.243 | 7866.84 | -727.7 | 568.57
| 8100 | 63.804 | 266.883 | 7890.83 | -730.33 | 524.8
| 8150 | 68.775 | 267.47 | 7910.93 | -732.58 | 479.09
| 8200 | 73.748 | 268.019 | 7926.99 | -734.43 | 431.79
| 8250 | 78.722 | 268.541 | 7938.88 | -735.89 | 383.26
| 8300 | 83.697 | 269.045 | 7946.52 | -736.93 | 333.88
| 8350 | 88.673 | 269.54 | 7949.85 | -737.54 | 284.01
| 8363.33 | 90 | 269.671 | 7950 | -737.64 | 270.67
| 8400 | 90 | 269.671 | 7950 | -737.85 | 234.01
| 8500 | 90 | 269.671 | 7950 | -738.42 | 134.01
| 8600 | 90 | 269.671 | 7950 | -739 | 34.01
| 8700 | 90 | 269.671 | 7950 | -739.57 | -65.99
| 8800 | 90 | 269.671 | 7950 | -740.15 | -165.98
| 8900 | 90 | 269.671 | 7950 | -740.72 | -265.98
| 9000 | 90 | 269.671 | 7950 | -741.29 | -365.98
| 9100 | 90 | 269.671 | 7950 | -741.87 | -465.98
| 9200 | 90 | 269.671 | 7950 | -742.44 | -565.98
| 9300 | 90 | 269.671 | 7950 | -743.02 | -665.98
| 9400 | 90 | 269.671 | 7950 | -743.59 | -765.97
| 9500 | 90 | 269.671 | 7950 | -744.17 | -865.97
| 9600 | 90 | 269.671 | 7950 | -744.74 | -965.97
| 9700 | 90 | 269.671 | 7950 | -745.32 | -1065.97
| 9800 | 90 | 269.671 | 7950 | -745.89 | -1165.97
| 9900 | 90 | 269.671 | 7950 | -746.47 | -1265.97
| 10000 | 90 | 269.671 | 7950 | -747.04 | -1365.96
| 10100 | 90 | 269.671 | 7950 | -747.62 | -1465.96
| 10200 | 90 | 269.671 | 7950 | -748.19 | -1565.96
| 10300 | 90 | 269.671 | 7950 | -748.77 | -1665.96
| 10400 | 90 | 269.671 | 7950 | -749.34 | -1765.96
| 10500 | 90 | 269.671 | 7950 | -749.92 | -1865.96
| 10600 | 90 | 269.671 | 7950 | -750.49 | -1965.95
| 10700 | 90 | 269.671 | 7950 | -751.06 | -2065.95
| 10800 | 90 | 269.671 | 7950 | -751.64 | -2165.95
| 10900 | 90 | 269.671 | 7950 | -752.21 | -2265.95
| 11000 | 90 | 269.671 | 7950 | -752.79 | -2365.95
| 11100 | 90 | 269.671 | 7950 | -753.36 | -2465.95
| 11200 | 90 | 269.671 | 7950 | -753.94 | -2565.94
| 11300 | 90 | 269.671 | 7950 | -754.51 | -2665.94
| 11400 | 90 | 269.671 | 7950 | -755.09 | -2765.94
| 11500 | 90 | 269.671 | 7950 | -755.66 | -2865.94
| 11600 | 90 | 269.671 | 7950 | -756.24 | -2965.94
| 11700 | 90 | 269.671 | 7950 | -756.81 | -3065.94
| 11800 | 90 | 269.671 | 7950 | -757.39 | -3165.93
| 11900 | 90 | 269.671 | 7950 | -757.96 | -3265.93
| 12000 | 90 | 269.671 | 7950 | -758.54 | -3365.93
| 12100 | 90 | 269.671 | 7950 | -759.11 | -3465.93
| 12200 | 90 | 269.671 | 7950 | -759.69 | -3565.93
| 12300 | 90 | 269.671 | 7950 | -760.26 | -3665.93
| 12400 | 90 | 269.671 | 7950 | -760.83 | -3765.92
| 12500 | 90 | 269.671 | 7950 | -761.41 | -3865.92
| 12600 | 90 | 269.671 | 7950 | -761.98 | -3965.92
| 12700 | 90 | 269.671 | 7950 | -762.56 | -4065.92
| 12800 | 90 | 269.671 | 7950 | -763.13 | -4165.92
| 12900 | 90 | 269.671 | 7950 | -763.71 | -4265.92
| 13000 | 90 | 269.671 | 7950 | -764.28 | -4365.91
| 13100 | 90 | 269.671 | 7950 | -764.86 | -4465.91
| 13200 | 90 | 269.671 | 7950 | -765.43 | -4565.91
| 13300 | 90 | 269.671 | 7950 | -766.01 | -4665.91
| 13400 | 90 | 269.671 | 7950 | -766.58 | -4765.91
| 13500 | 90 | 269.671 | 7950 | -767.16 | -4865.91
| 13600 | 90 | 269.671 | 7950 | -767.73 | -4965.9
| 13700 | 90 | 269.671 | 7950 | -768.31 | -5065.9
| 13800 | 90 | 269.671 | 7950 | -768.88 | -5165.9
| 13900 | 90 | 269.671 | 7950 | -769.45 | -5265.9
| 14000 | 90 | 269.671 | 7950 | -770.03 | -5365.9
| 14100 | 90 | 269.671 | 7950 | -770.6 | -5465.9
| 14200 | 90 | 269.671 | 7950 | -771.18 | -5565.89
| 14300 | 90 | 269.671 | 7950 | -771.75 | -5665.89
| 14400 | 90 | 269.671 | 7950 | -772.33 | -5765.89
| 14500 | 90 | 269.671 | 7950 | -772.9 | -5865.89
| 14600 | 90 | 269.671 | 7950 | -773.48 | -5965.89
| 14700 | 90 | 269.671 | 7950 | -774.05 | -6065.89
| 14800 | 90 | 269.671 | 7950 | -774.63 | -6165.88
| 14900 | 90 | 269.671 | 7950 | -775.2 | -6265.88
| 15000 | 90 | 269.671 | 7950 | -775.78 | -6365.88
| 15100 | 90 | 269.671 | 7950 | -776.35 | -6465.88
| 15200 | 90 | 269.671 | 7950 | -776.93 | -6565.88
| 15300 | 90 | 269.671 | 7950 | -777.5 | -6665.88
| 15400 | 90 | 269.671 | 7950 | -778.08 | -6765.87
| 15500 | 90 | 269.671 | 7950 | -778.65 | -6865.87
| 15600 | 90 | 269.671 | 7950 | -779.22 | -6965.87
| 15700 | 90 | 269.671 | 7950 | -779.8 | -7065.87
| 15800 | 90 | 269.671 | 7950 | -780.37 | -7165.87
| 15900 | 90 | 269.671 | 7950 | -780.95 | -7265.87
| 16000 | 90 | 269.671 | 7950 | -781.52 | -7365.86
| 16100 | 90 | 269.671 | 7950 | -782.1 | -7465.86
| 16200 | 90 | 269.671 | 7950 | -782.67 | -7565.86
| 16300 | 90 | 269.671 | 7950 | -783.25 | -7665.86
| 16400 | 90 | 269.671 | 7950 | -783.82 | -7765.86
| 16500 | 90 | 269.671 | 7950 | -784.4 | -7865.86
| 16600 | 90 | 269.671 | 7950 | -784.97 | -7965.85
| 16700 | 90 | 269.671 | 7950 | -785.55 | -8065.85
| 16800 | 90 | 269.671 | 7950 | -786.12 | -8165.85
| 16900 | 90 | 269.671 | 7950 | -786.7 | -8265.85
| 17000 | 90 | 269.671 | 7950 | -787.27 | -8365.85
| 17100 | 90 | 269.671 | 7950 | -787.84 | -8465.85
| 17200 | 90 | 269.671 | 7950 | -788.42 | -8565.84
| 17300 | 90 | 269.671 | 7950 | -788.99 | -8665.84
| 17400 | 90 | 269.671 | 7950 | -789.57 | -8765.84
| 17500 | 90 | 269.671 | 7950 | -790.14 | -8865.84
| 17600 | 90 | 269.671 | 7950 | -790.72 | -8965.84
| 17700 | 90 | 269.671 | 7950 | -791.29 | -9065.84
| 17800 | 90 | 269.671 | 7950 | -791.87 | -9165.84
| 17900 | 90 | 269.671 | 7950 | -792.44 | -9265.83
| 18000 | 90 | 269.671 | 7950 | -793.02 | -9365.83
| 18100 | 90 | 269.671 | 7950 | -793.59 | -9465.83
| 18200 | 90 | 269.671 | 7950 | -794.17 | -9565.83
| 18253.56 | 90 | 269.671 | 7950 | -794.47 | -9619.39

## Lookup (hidden)
North Reference | RetunValue | Grid Type | ReturnValue | Deviation Indicator | ReturnValue
| 2 |  | 0 |  | 4
True |  | SPCS-Colorado Central-NAD27 |  | Directional
Grid |  | SPCS-Colorado Central-NAD83 |  | High Angle
|  | SPCS-Colorado North-NAD27 |  | Horizontal
SPCS-Colorado North-NAD83
SPCS-Colorado South-NAD27
SPCS-Colorado South-NAD83
UTM-Zone 12 NAD27
UTM-Zone 12 NAD83
UTM-Zone 13 NAD27
UTM-Zone 13 NAD83