## Data
Header Information | measured depth (ft) | inclination (°) | azimuth (°) | true vertical depth (ft) | northing +N/-S (ft) | easting +E/-W (ft)
Operator Name | 0 | 0 | 0 | 0 | 0 | 0
CRESTONE PEAK RESOURCES | 100 | 0 | 0 | 100 | 0 | 0
Operator Number | 200 | 0 | 0 | 200 | 0 | 0
10633 | 250 | 0 | 0 | 250 | 0 | 0
Well Name and Number | 300 | 1 | 155.108 | 300 | -0.4 | 0.18
LONE TREE 4-65 15-16 3CH | 400 | 3 | 155.108 | 399.93 | -3.56 | 1.65
API Number (if available) | 500 | 5 | 155.108 | 499.68 | -9.89 | 4.59
| 600 | 7 | 155.108 | 599.13 | -19.37 | 8.99
Location: QQ SEC TWP RGE | 700 | 9 | 155.108 | 698.15 | -31.99 | 14.85
SENE Sec. 15 T4S R65W | 800 | 11 | 155.108 | 796.63 | -47.74 | 22.15
Citing Type: Planned or Actual | 900 | 13 | 155.108 | 894.44 | -66.6 | 30.91
Planned | 1000 | 15 | 155.108 | 991.46 | -88.55 | 41.09
Deviation Indicator | 1085.22 | 16.704 | 155.108 | 1073.44 | -109.66 | 50.88
Horizontal | 1100 | 16.704 | 155.108 | 1087.59 | -113.52 | 52.67
North Reference | 1200 | 16.704 | 155.108 | 1183.37 | -139.59 | 64.77
True | 1300 | 16.704 | 155.108 | 1279.15 | -165.66 | 76.87
Grid Type | 1400 | 16.704 | 155.108 | 1374.93 | -191.74 | 88.97
#VALUE! | 1500 | 16.704 | 155.108 | 1470.71 | -217.81 | 101.07
| 1600 | 16.704 | 155.108 | 1566.49 | -243.88 | 113.16
| 1700 | 16.704 | 155.108 | 1662.27 | -269.96 | 125.26
| 1800 | 16.704 | 155.108 | 1758.05 | -296.03 | 137.36
| 1900 | 16.704 | 155.108 | 1853.83 | -322.1 | 149.46
| 2000 | 16.704 | 155.108 | 1949.61 | -348.18 | 161.56
| 2100 | 16.704 | 155.108 | 2045.39 | -374.25 | 173.66
| 2200 | 16.704 | 155.108 | 2141.17 | -400.32 | 185.75
| 2300 | 16.704 | 155.108 | 2236.95 | -426.39 | 197.85
| 2400 | 16.704 | 155.108 | 2332.73 | -452.47 | 209.95
| 2500 | 16.704 | 155.108 | 2428.51 | -478.54 | 222.05
| 2600 | 16.704 | 155.108 | 2524.29 | -504.61 | 234.15
| 2700 | 16.704 | 155.108 | 2620.07 | -530.69 | 246.25
| 2800 | 16.704 | 155.108 | 2715.86 | -556.76 | 258.34
| 2900 | 16.704 | 155.108 | 2811.64 | -582.83 | 270.44
| 3000 | 16.704 | 155.108 | 2907.42 | -608.91 | 282.54
| 3100 | 16.704 | 155.108 | 3003.2 | -634.98 | 294.64
| 3200 | 16.704 | 155.108 | 3098.98 | -661.05 | 306.74
| 3300 | 16.704 | 155.108 | 3194.76 | -687.13 | 318.84
| 3400 | 16.704 | 155.108 | 3290.54 | -713.2 | 330.93
| 3500 | 16.704 | 155.108 | 3386.32 | -739.27 | 343.03
| 3600 | 16.704 | 155.108 | 3482.1 | -765.35 | 355.13
| 3700 | 16.704 | 155.108 | 3577.88 | -791.42 | 367.23
| 3800 | 16.704 | 155.108 | 3673.66 | -817.49 | 379.33
| 3900 | 16.704 | 155.108 | 3769.44 | -843.57 | 391.43
| 4000 | 16.704 | 155.108 | 3865.22 | -869.64 | 403.53
| 4100 | 16.704 | 155.108 | 3961 | -895.71 | 415.62
| 4200 | 16.704 | 155.108 | 4056.78 | -921.79 | 427.72
| 4300 | 16.704 | 155.108 | 4152.56 | -947.86 | 439.82
| 4400 | 16.704 | 155.108 | 4248.34 | -973.93 | 451.92
| 4500 | 16.704 | 155.108 | 4344.12 | -1000.01 | 464.02
| 4600 | 16.704 | 155.108 | 4439.9 | -1026.08 | 476.12
| 4700 | 16.704 | 155.108 | 4535.68 | -1052.15 | 488.21
| 4800 | 16.704 | 155.108 | 4631.46 | -1078.22 | 500.31
| 4900 | 16.704 | 155.108 | 4727.24 | -1104.3 | 512.41
| 5000 | 16.704 | 155.108 | 4823.02 | -1130.37 | 524.51
| 5100 | 16.704 | 155.108 | 4918.8 | -1156.44 | 536.61
| 5200 | 16.704 | 155.108 | 5014.58 | -1182.52 | 548.71
| 5300 | 16.704 | 155.108 | 5110.36 | -1208.59 | 560.8
| 5400 | 16.704 | 155.108 | 5206.14 | -1234.66 | 572.9
| 5500 | 16.704 | 155.108 | 5301.92 | -1260.74 | 585
| 5600 | 16.704 | 155.108 | 5397.7 | -1286.81 | 597.1
| 5700 | 16.704 | 155.108 | 5493.48 | -1312.88 | 609.2
| 5800 | 16.704 | 155.108 | 5589.26 | -1338.96 | 621.3
| 5900 | 16.704 | 155.108 | 5685.04 | -1365.03 | 633.39
| 6000 | 16.704 | 155.108 | 5780.82 | -1391.1 | 645.49
| 6100 | 16.704 | 155.108 | 5876.6 | -1417.18 | 657.59
| 6200 | 16.704 | 155.108 | 5972.38 | -1443.25 | 669.69
| 6300 | 16.704 | 155.108 | 6068.16 | -1469.32 | 681.79
| 6400 | 16.704 | 155.108 | 6163.94 | -1495.4 | 693.89
| 6500 | 16.704 | 155.108 | 6259.72 | -1521.47 | 705.98
| 6600 | 16.704 | 155.108 | 6355.5 | -1547.54 | 718.08
| 6700 | 16.704 | 155.108 | 6451.28 | -1573.62 | 730.18
| 6800 | 16.704 | 155.108 | 6547.06 | -1599.69 | 742.28
| 6900 | 16.704 | 155.108 | 6642.84 | -1625.76 | 754.38
| 7000 | 16.704 | 155.108 | 6738.62 | -1651.84 | 766.48
| 7100 | 16.704 | 155.108 | 6834.4 | -1677.91 | 778.57
| 7200 | 16.704 | 155.108 | 6930.18 | -1703.98 | 790.67
| 7300 | 16.704 | 155.108 | 7025.96 | -1730.06 | 802.77
| 7400 | 16.704 | 155.108 | 7121.74 | -1756.13 | 814.87
| 7500 | 16.704 | 155.108 | 7217.52 | -1782.2 | 826.97
| 7600 | 16.704 | 155.108 | 7313.3 | -1808.27 | 839.07
| 7617.92 | 16.704 | 155.108 | 7330.46 | -1812.95 | 841.23
| 7650 | 15.674 | 166.024 | 7361.28 | -1821.34 | 844.22
| 7700 | 15.288 | 184.78 | 7409.49 | -1834.47 | 845.3
| 7750 | 16.449 | 202.644 | 7457.61 | -1847.58 | 842.03
| 7800 | 18.875 | 217.123 | 7505.28 | -1860.57 | 834.42
| 7850 | 22.152 | 227.945 | 7552.12 | -1873.34 | 822.53
| 7900 | 25.961 | 235.921 | 7597.78 | -1885.79 | 806.45
| 7950 | 30.1 | 241.909 | 7641.91 | -1897.84 | 786.32
| 8000 | 34.448 | 246.54 | 7684.18 | -1909.38 | 762.27
| 8050 | 38.937 | 250.234 | 7724.27 | -1920.33 | 734.49
| 8100 | 43.521 | 253.268 | 7761.87 | -1930.6 | 703.2
| 8150 | 48.172 | 255.826 | 7796.69 | -1940.13 | 668.63
| 8200 | 52.873 | 258.036 | 7828.47 | -1948.83 | 631.04
| 8250 | 57.61 | 259.985 | 7856.97 | -1956.64 | 590.73
| 8300 | 62.374 | 261.739 | 7881.97 | -1963.49 | 547.99
| 8350 | 67.158 | 263.347 | 7903.28 | -1969.35 | 503.16
| 8400 | 71.957 | 264.845 | 7920.74 | -1974.16 | 456.57
| 8450 | 76.767 | 266.262 | 7934.22 | -1977.88 | 408.58
| 8500 | 81.585 | 267.625 | 7943.6 | -1980.5 | 359.56
| 8550 | 86.407 | 268.955 | 7948.83 | -1981.98 | 309.87
| 8587.24 | 90 | 269.935 | 7950 | -1982.34 | 272.66
| 8600 | 90 | 269.935 | 7950 | -1982.35 | 259.9
| 8700 | 90 | 269.935 | 7950 | -1982.47 | 159.9
| 8800 | 90 | 269.935 | 7950 | -1982.58 | 59.9
| 8900 | 90 | 269.935 | 7950 | -1982.69 | -40.1
| 9000 | 90 | 269.935 | 7950 | -1982.81 | -140.1
| 9100 | 90 | 269.935 | 7950 | -1982.92 | -240.1
| 9200 | 90 | 269.935 | 7950 | -1983.04 | -340.1
| 9300 | 90 | 269.935 | 7950 | -1983.15 | -440.1
| 9400 | 90 | 269.935 | 7950 | -1983.27 | -540.1
| 9500 | 90 | 269.935 | 7950 | -1983.38 | -640.1
| 9600 | 90 | 269.935 | 7950 | -1983.49 | -740.1
| 9700 | 90 | 269.935 | 7950 | -1983.61 | -840.1
| 9800 | 90 | 269.935 | 7950 | -1983.72 | -940.1
| 9900 | 90 | 269.935 | 7950 | -1983.84 | -1040.1
| 10000 | 90 | 269.935 | 7950 | -1983.95 | -1140.1
| 10100 | 90 | 269.935 | 7950 | -1984.07 | -1240.1
| 10200 | 90 | 269.935 | 7950 | -1984.18 | -1340.1
| 10300 | 90 | 269.935 | 7950 | -1984.29 | -1440.1
| 10400 | 90 | 269.935 | 7950 | -1984.41 | -1540.1
| 10500 | 90 | 269.935 | 7950 | -1984.52 | -1640.1
| 10600 | 90 | 269.935 | 7950 | -1984.64 | -1740.1
| 10700 | 90 | 269.935 | 7950 | -1984.75 | -1840.1
| 10800 | 90 | 269.935 | 7950 | -1984.86 | -1940.1
| 10900 | 90 | 269.935 | 7950 | -1984.98 | -2040.1
| 11000 | 90 | 269.935 | 7950 | -1985.09 | -2140.1
| 11100 | 90 | 269.935 | 7950 | -1985.21 | -2240.1
| 11200 | 90 | 269.935 | 7950 | -1985.32 | -2340.1
| 11300 | 90 | 269.935 | 7950 | -1985.44 | -2440.1
| 11400 | 90 | 269.935 | 7950 | -1985.55 | -2540.1
| 11500 | 90 | 269.935 | 7950 | -1985.66 | -2640.1
| 11600 | 90 | 269.935 | 7950 | -1985.78 | -2740.1
| 11700 | 90 | 269.935 | 7950 | -1985.89 | -2840.1
| 11800 | 90 | 269.935 | 7950 | -1986.01 | -2940.1
| 11900 | 90 | 269.935 | 7950 | -1986.12 | -3040.1
| 12000 | 90 | 269.935 | 7950 | -1986.24 | -3140.1
| 12100 | 90 | 269.935 | 7950 | -1986.35 | -3240.1
| 12200 | 90 | 269.935 | 7950 | -1986.46 | -3340.1
| 12300 | 90 | 269.935 | 7950 | -1986.58 | -3440.1
| 12400 | 90 | 269.935 | 7950 | -1986.69 | -3540.1
| 12500 | 90 | 269.935 | 7950 | -1986.81 | -3640.1
| 12600 | 90 | 269.935 | 7950 | -1986.92 | -3740.1
| 12700 | 90 | 269.935 | 7950 | -1987.04 | -3840.1
| 12800 | 90 | 269.935 | 7950 | -1987.15 | -3940.1
| 12900 | 90 | 269.935 | 7950 | -1987.26 | -4040.1
| 13000 | 90 | 269.935 | 7950 | -1987.38 | -4140.1
| 13100 | 90 | 269.935 | 7950 | -1987.49 | -4240.1
| 13200 | 90 | 269.935 | 7950 | -1987.61 | -4340.1
| 13300 | 90 | 269.935 | 7950 | -1987.72 | -4440.1
| 13400 | 90 | 269.935 | 7950 | -1987.84 | -4540.1
| 13500 | 90 | 269.935 | 7950 | -1987.95 | -4640.1
| 13600 | 90 | 269.935 | 7950 | -1988.06 | -4740.1
| 13700 | 90 | 269.935 | 7950 | -1988.18 | -4840.1
| 13800 | 90 | 269.935 | 7950 | -1988.29 | -4940.1
| 13900 | 90 | 269.935 | 7950 | -1988.41 | -5040.1
| 14000 | 90 | 269.935 | 7950 | -1988.52 | -5140.1
| 14100 | 90 | 269.935 | 7950 | -1988.64 | -5240.1
| 14200 | 90 | 269.935 | 7950 | -1988.75 | -5340.1
| 14300 | 90 | 269.935 | 7950 | -1988.86 | -5440.1
| 14400 | 90 | 269.935 | 7950 | -1988.98 | -5540.1
| 14500 | 90 | 269.935 | 7950 | -1989.09 | -5640.1
| 14600 | 90 | 269.935 | 7950 | -1989.21 | -5740.1
| 14700 | 90 | 269.935 | 7950 | -1989.32 | -5840.1
| 14800 | 90 | 269.935 | 7950 | -1989.43 | -5940.1
| 14900 | 90 | 269.935 | 7950 | -1989.55 | -6040.1
| 15000 | 90 | 269.935 | 7950 | -1989.66 | -6140.1
| 15100 | 90 | 269.935 | 7950 | -1989.78 | -6240.1
| 15200 | 90 | 269.935 | 7950 | -1989.89 | -6340.1
| 15300 | 90 | 269.935 | 7950 | -1990.01 | -6440.1
| 15400 | 90 | 269.935 | 7950 | -1990.12 | -6540.1
| 15500 | 90 | 269.935 | 7950 | -1990.23 | -6640.1
| 15600 | 90 | 269.935 | 7950 | -1990.35 | -6740.1
| 15700 | 90 | 269.935 | 7950 | -1990.46 | -6840.1
| 15800 | 90 | 269.935 | 7950 | -1990.58 | -6940.1
| 15900 | 90 | 269.935 | 7950 | -1990.69 | -7040.1
| 16000 | 90 | 269.935 | 7950 | -1990.81 | -7140.1
| 16100 | 90 | 269.935 | 7950 | -1990.92 | -7240.1
| 16200 | 90 | 269.935 | 7950 | -1991.03 | -7340.1
| 16300 | 90 | 269.935 | 7950 | -1991.15 | -7440.1
| 16400 | 90 | 269.935 | 7950 | -1991.26 | -7540.1
| 16500 | 90 | 269.935 | 7950 | -1991.38 | -7640.1
| 16600 | 90 | 269.935 | 7950 | -1991.49 | -7740.1
| 16700 | 90 | 269.935 | 7950 | -1991.61 | -7840.1
| 16800 | 90 | 269.935 | 7950 | -1991.72 | -7940.1
| 16900 | 90 | 269.935 | 7950 | -1991.83 | -8040.1
| 17000 | 90 | 269.935 | 7950 | -1991.95 | -8140.1
| 17100 | 90 | 269.935 | 7950 | -1992.06 | -8240.1
| 17200 | 90 | 269.935 | 7950 | -1992.18 | -8340.1
| 17300 | 90 | 269.935 | 7950 | -1992.29 | -8440.1
| 17400 | 90 | 269.935 | 7950 | -1992.41 | -8540.1
| 17500 | 90 | 269.935 | 7950 | -1992.52 | -8640.1
| 17600 | 90 | 269.935 | 7950 | -1992.63 | -8740.1
| 17700 | 90 | 269.935 | 7950 | -1992.75 | -8840.1
| 17800 | 90 | 269.935 | 7950 | -1992.86 | -8940.1
| 17900 | 90 | 269.935 | 7950 | -1992.98 | -9040.1
| 18000 | 90 | 269.935 | 7950 | -1993.09 | -9140.1
| 18100 | 90 | 269.935 | 7950 | -1993.21 | -9240.1
| 18200 | 90 | 269.935 | 7950 | -1993.32 | -9340.1
| 18300 | 90 | 269.935 | 7950 | -1993.43 | -9440.1
| 18400 | 90 | 269.935 | 7950 | -1993.55 | -9540.1
| 18481.45 | 90 | 269.935 | 7950 | -1993.64 | -9621.54

## Lookup (hidden)
North Reference | RetunValue | Grid Type | ReturnValue | Deviation Indicator | ReturnValue
| 2 |  | 0 |  | 4
True |  | SPCS-Colorado Central-NAD27 |  | Directional
Grid |  | SPCS-Colorado Central-NAD83 |  | High Angle
|  | SPCS-Colorado North-NAD27 |  | Horizontal
SPCS-Colorado North-NAD83
SPCS-Colorado South-NAD27
SPCS-Colorado South-NAD83
UTM-Zone 12 NAD27
UTM-Zone 12 NAD83
UTM-Zone 13 NAD27
UTM-Zone 13 NAD83