## Data
Header Information | measured depth (ft) | inclination (°) | azimuth (°) | true vertical depth (ft) | northing +N/-S (ft) | easting +E/-W (ft)
Operator Name | 0 | 0 | 0 | 0 | 0 | 0
CRESTONE PEAK RESOURCES | 100 | 0 | 0 | 100 | 0 | 0
Operator Number | 200 | 0 | 0 | 200 | 0 | 0
10633 | 250 | 0 | 0 | 250 | 0 | 0
Well Name and Number | 300 | 1 | 160.02 | 300 | -0.41 | 0.15
LONE TREE 4-65 15-16 4AH | 400 | 3 | 160.02 | 399.93 | -3.69 | 1.34
API Number (if available) | 500 | 5 | 160.02 | 499.68 | -10.25 | 3.72
| 600 | 7 | 160.02 | 599.13 | -20.07 | 7.3
Location: QQ SEC TWP RGE | 700 | 9 | 160.02 | 698.15 | -33.15 | 12.05
SENE Sec. 15 T4S R65W | 800 | 11 | 160.02 | 796.63 | -49.47 | 17.98
Citing Type: Planned or Actual | 900 | 13 | 160.02 | 894.44 | -69.01 | 25.09
Planned | 1000 | 15 | 160.02 | 991.46 | -91.74 | 33.35
Deviation Indicator | 1100 | 17 | 160.02 | 1087.58 | -117.64 | 42.77
Horizontal | 1200 | 19 | 160.02 | 1182.68 | -146.68 | 53.33
North Reference | 1288.87 | 20.778 | 160.02 | 1266.25 | -175.1 | 63.66
True | 1300 | 20.778 | 160.02 | 1276.66 | -178.81 | 65.01
Grid Type | 1400 | 20.778 | 160.02 | 1370.15 | -212.15 | 77.13
#VALUE! | 1500 | 20.778 | 160.02 | 1463.65 | -245.48 | 89.25
| 1600 | 20.778 | 160.02 | 1557.15 | -278.82 | 101.37
| 1700 | 20.778 | 160.02 | 1650.64 | -312.16 | 113.49
| 1800 | 20.778 | 160.02 | 1744.14 | -345.5 | 125.61
| 1900 | 20.778 | 160.02 | 1837.64 | -378.84 | 137.74
| 2000 | 20.778 | 160.02 | 1931.13 | -412.18 | 149.86
| 2100 | 20.778 | 160.02 | 2024.63 | -445.52 | 161.98
| 2200 | 20.778 | 160.02 | 2118.12 | -478.86 | 174.1
| 2300 | 20.778 | 160.02 | 2211.62 | -512.2 | 186.22
| 2400 | 20.778 | 160.02 | 2305.12 | -545.54 | 198.34
| 2500 | 20.778 | 160.02 | 2398.61 | -578.87 | 210.46
| 2600 | 20.778 | 160.02 | 2492.11 | -612.21 | 222.58
| 2700 | 20.778 | 160.02 | 2585.61 | -645.55 | 234.71
| 2800 | 20.778 | 160.02 | 2679.1 | -678.89 | 246.83
| 2900 | 20.778 | 160.02 | 2772.6 | -712.23 | 258.95
| 3000 | 20.778 | 160.02 | 2866.1 | -745.57 | 271.07
| 3100 | 20.778 | 160.02 | 2959.59 | -778.91 | 283.19
| 3200 | 20.778 | 160.02 | 3053.09 | -812.25 | 295.31
| 3300 | 20.778 | 160.02 | 3146.59 | -845.59 | 307.43
| 3400 | 20.778 | 160.02 | 3240.08 | -878.92 | 319.55
| 3500 | 20.778 | 160.02 | 3333.58 | -912.26 | 331.67
| 3600 | 20.778 | 160.02 | 3427.08 | -945.6 | 343.8
| 3700 | 20.778 | 160.02 | 3520.57 | -978.94 | 355.92
| 3800 | 20.778 | 160.02 | 3614.07 | -1012.28 | 368.04
| 3900 | 20.778 | 160.02 | 3707.57 | -1045.62 | 380.16
| 4000 | 20.778 | 160.02 | 3801.06 | -1078.96 | 392.28
| 4100 | 20.778 | 160.02 | 3894.56 | -1112.3 | 404.4
| 4200 | 20.778 | 160.02 | 3988.05 | -1145.64 | 416.52
| 4300 | 20.778 | 160.02 | 4081.55 | -1178.97 | 428.64
| 4400 | 20.778 | 160.02 | 4175.05 | -1212.31 | 440.76
| 4500 | 20.778 | 160.02 | 4268.54 | -1245.65 | 452.89
| 4600 | 20.778 | 160.02 | 4362.04 | -1278.99 | 465.01
| 4700 | 20.778 | 160.02 | 4455.54 | -1312.33 | 477.13
| 4800 | 20.778 | 160.02 | 4549.03 | -1345.67 | 489.25
| 4900 | 20.778 | 160.02 | 4642.53 | -1379.01 | 501.37
| 5000 | 20.778 | 160.02 | 4736.03 | -1412.35 | 513.49
| 5100 | 20.778 | 160.02 | 4829.52 | -1445.69 | 525.61
| 5200 | 20.778 | 160.02 | 4923.02 | -1479.03 | 537.73
| 5300 | 20.778 | 160.02 | 5016.52 | -1512.36 | 549.85
| 5400 | 20.778 | 160.02 | 5110.01 | -1545.7 | 561.98
| 5500 | 20.778 | 160.02 | 5203.51 | -1579.04 | 574.1
| 5600 | 20.778 | 160.02 | 5297.01 | -1612.38 | 586.22
| 5700 | 20.778 | 160.02 | 5390.5 | -1645.72 | 598.34
| 5800 | 20.778 | 160.02 | 5484 | -1679.06 | 610.46
| 5900 | 20.778 | 160.02 | 5577.49 | -1712.4 | 622.58
| 6000 | 20.778 | 160.02 | 5670.99 | -1745.74 | 634.7
| 6100 | 20.778 | 160.02 | 5764.49 | -1779.08 | 646.82
| 6200 | 20.778 | 160.02 | 5857.98 | -1812.41 | 658.94
| 6300 | 20.778 | 160.02 | 5951.48 | -1845.75 | 671.07
| 6400 | 20.778 | 160.02 | 6044.98 | -1879.09 | 683.19
| 6500 | 20.778 | 160.02 | 6138.47 | -1912.43 | 695.31
| 6600 | 20.778 | 160.02 | 6231.97 | -1945.77 | 707.43
| 6700 | 20.778 | 160.02 | 6325.47 | -1979.11 | 719.55
| 6800 | 20.778 | 160.02 | 6418.96 | -2012.45 | 731.67
| 6900 | 20.778 | 160.02 | 6512.46 | -2045.79 | 743.79
| 7000 | 20.778 | 160.02 | 6605.96 | -2079.13 | 755.91
| 7100 | 20.778 | 160.02 | 6699.45 | -2112.46 | 768.03
| 7200 | 20.778 | 160.02 | 6792.95 | -2145.8 | 780.16
| 7300 | 20.778 | 160.02 | 6886.45 | -2179.14 | 792.28
| 7400 | 20.778 | 160.02 | 6979.94 | -2212.48 | 804.4
| 7500 | 20.778 | 160.02 | 7073.44 | -2245.82 | 816.52
| 7600 | 20.778 | 160.02 | 7166.94 | -2279.16 | 828.64
| 7700 | 20.778 | 160.02 | 7260.43 | -2312.5 | 840.76
| 7710.39 | 20.778 | 160.02 | 7270.15 | -2315.96 | 842.02
| 7750 | 19.849 | 171.13 | 7307.31 | -2329.21 | 845.46
| 7800 | 19.732 | 185.93 | 7354.38 | -2346.01 | 845.9
| 7850 | 20.804 | 200.065 | 7401.31 | -2362.75 | 841.98
| 7900 | 22.896 | 212.3 | 7447.74 | -2379.33 | 833.73
| 7950 | 25.762 | 222.272 | 7493.32 | -2395.6 | 821.21
| 8000 | 29.173 | 230.217 | 7537.69 | -2411.45 | 804.53
| 8050 | 32.96 | 236.557 | 7580.52 | -2426.75 | 783.8
| 8100 | 37.007 | 241.687 | 7621.49 | -2441.39 | 759.19
| 8150 | 41.236 | 245.92 | 7660.28 | -2455.26 | 730.88
| 8200 | 45.596 | 249.485 | 7696.59 | -2468.25 | 699.08
| 8250 | 50.052 | 252.55 | 7730.16 | -2480.27 | 664.05
| 8300 | 54.578 | 255.237 | 7760.72 | -2491.21 | 626.04
| 8350 | 59.157 | 257.636 | 7788.05 | -2501 | 585.35
| 8400 | 63.777 | 259.814 | 7811.93 | -2509.57 | 542.28
| 8450 | 68.426 | 261.826 | 7832.18 | -2516.85 | 497.17
| 8500 | 73.099 | 263.712 | 7848.65 | -2522.78 | 450.35
| 8550 | 77.788 | 265.506 | 7861.21 | -2527.31 | 402.18
| 8600 | 82.488 | 267.238 | 7869.78 | -2530.43 | 353.04
| 8650 | 87.194 | 268.933 | 7874.27 | -2532.09 | 303.28
| 8679.79 | 90 | 269.935 | 7875 | -2532.38 | 273.51
| 8700 | 90 | 269.935 | 7875 | -2532.4 | 253.3
| 8800 | 90 | 269.935 | 7875 | -2532.52 | 153.3
| 8900 | 90 | 269.935 | 7875 | -2532.63 | 53.3
| 9000 | 90 | 269.935 | 7875 | -2532.75 | -46.7
| 9100 | 90 | 269.935 | 7875 | -2532.86 | -146.7
| 9200 | 90 | 269.935 | 7875 | -2532.97 | -246.7
| 9300 | 90 | 269.935 | 7875 | -2533.09 | -346.7
| 9400 | 90 | 269.935 | 7875 | -2533.2 | -446.7
| 9500 | 90 | 269.935 | 7875 | -2533.32 | -546.7
| 9600 | 90 | 269.935 | 7875 | -2533.43 | -646.7
| 9700 | 90 | 269.935 | 7875 | -2533.54 | -746.7
| 9800 | 90 | 269.935 | 7875 | -2533.66 | -846.7
| 9900 | 90 | 269.935 | 7875 | -2533.77 | -946.7
| 10000 | 90 | 269.935 | 7875 | -2533.89 | -1046.7
| 10100 | 90 | 269.935 | 7875 | -2534 | -1146.7
| 10200 | 90 | 269.935 | 7875 | -2534.12 | -1246.7
| 10300 | 90 | 269.935 | 7875 | -2534.23 | -1346.7
| 10400 | 90 | 269.935 | 7875 | -2534.34 | -1446.7
| 10500 | 90 | 269.935 | 7875 | -2534.46 | -1546.7
| 10600 | 90 | 269.935 | 7875 | -2534.57 | -1646.7
| 10700 | 90 | 269.935 | 7875 | -2534.69 | -1746.7
| 10800 | 90 | 269.935 | 7875 | -2534.8 | -1846.7
| 10900 | 90 | 269.935 | 7875 | -2534.92 | -1946.7
| 11000 | 90 | 269.935 | 7875 | -2535.03 | -2046.7
| 11100 | 90 | 269.935 | 7875 | -2535.14 | -2146.7
| 11200 | 90 | 269.935 | 7875 | -2535.26 | -2246.7
| 11300 | 90 | 269.935 | 7875 | -2535.37 | -2346.7
| 11400 | 90 | 269.935 | 7875 | -2535.49 | -2446.7
| 11500 | 90 | 269.935 | 7875 | -2535.6 | -2546.7
| 11600 | 90 | 269.935 | 7875 | -2535.72 | -2646.7
| 11700 | 90 | 269.935 | 7875 | -2535.83 | -2746.7
| 11800 | 90 | 269.935 | 7875 | -2535.94 | -2846.7
| 11900 | 90 | 269.935 | 7875 | -2536.06 | -2946.7
| 12000 | 90 | 269.935 | 7875 | -2536.17 | -3046.7
| 12100 | 90 | 269.935 | 7875 | -2536.29 | -3146.7
| 12200 | 90 | 269.935 | 7875 | -2536.4 | -3246.7
| 12300 | 90 | 269.935 | 7875 | -2536.51 | -3346.7
| 12400 | 90 | 269.935 | 7875 | -2536.63 | -3446.7
| 12500 | 90 | 269.935 | 7875 | -2536.74 | -3546.7
| 12600 | 90 | 269.935 | 7875 | -2536.86 | -3646.7
| 12700 | 90 | 269.935 | 7875 | -2536.97 | -3746.7
| 12800 | 90 | 269.935 | 7875 | -2537.09 | -3846.7
| 12900 | 90 | 269.935 | 7875 | -2537.2 | -3946.7
| 13000 | 90 | 269.935 | 7875 | -2537.31 | -4046.7
| 13100 | 90 | 269.935 | 7875 | -2537.43 | -4146.7
| 13200 | 90 | 269.935 | 7875 | -2537.54 | -4246.7
| 13300 | 90 | 269.935 | 7875 | -2537.66 | -4346.7
| 13400 | 90 | 269.935 | 7875 | -2537.77 | -4446.7
| 13500 | 90 | 269.935 | 7875 | -2537.89 | -4546.7
| 13600 | 90 | 269.935 | 7875 | -2538 | -4646.7
| 13700 | 90 | 269.935 | 7875 | -2538.11 | -4746.7
| 13800 | 90 | 269.935 | 7875 | -2538.23 | -4846.7
| 13900 | 90 | 269.935 | 7875 | -2538.34 | -4946.7
| 14000 | 90 | 269.935 | 7875 | -2538.46 | -5046.7
| 14100 | 90 | 269.935 | 7875 | -2538.57 | -5146.7
| 14200 | 90 | 269.935 | 7875 | -2538.69 | -5246.7
| 14300 | 90 | 269.935 | 7875 | -2538.8 | -5346.7
| 14400 | 90 | 269.935 | 7875 | -2538.91 | -5446.7
| 14500 | 90 | 269.935 | 7875 | -2539.03 | -5546.7
| 14600 | 90 | 269.935 | 7875 | -2539.14 | -5646.7
| 14700 | 90 | 269.935 | 7875 | -2539.26 | -5746.7
| 14800 | 90 | 269.935 | 7875 | -2539.37 | -5846.7
| 14900 | 90 | 269.935 | 7875 | -2539.48 | -5946.7
| 15000 | 90 | 269.935 | 7875 | -2539.6 | -6046.7
| 15100 | 90 | 269.935 | 7875 | -2539.71 | -6146.7
| 15200 | 90 | 269.935 | 7875 | -2539.83 | -6246.7
| 15300 | 90 | 269.935 | 7875 | -2539.94 | -6346.7
| 15400 | 90 | 269.935 | 7875 | -2540.06 | -6446.7
| 15500 | 90 | 269.935 | 7875 | -2540.17 | -6546.7
| 15600 | 90 | 269.935 | 7875 | -2540.28 | -6646.7
| 15700 | 90 | 269.935 | 7875 | -2540.4 | -6746.7
| 15800 | 90 | 269.935 | 7875 | -2540.51 | -6846.7
| 15900 | 90 | 269.935 | 7875 | -2540.63 | -6946.7
| 16000 | 90 | 269.935 | 7875 | -2540.74 | -7046.7
| 16100 | 90 | 269.935 | 7875 | -2540.86 | -7146.7
| 16200 | 90 | 269.935 | 7875 | -2540.97 | -7246.7
| 16300 | 90 | 269.935 | 7875 | -2541.08 | -7346.7
| 16400 | 90 | 269.935 | 7875 | -2541.2 | -7446.7
| 16500 | 90 | 269.935 | 7875 | -2541.31 | -7546.7
| 16600 | 90 | 269.935 | 7875 | -2541.43 | -7646.7
| 16700 | 90 | 269.935 | 7875 | -2541.54 | -7746.7
| 16800 | 90 | 269.935 | 7875 | -2541.65 | -7846.7
| 16900 | 90 | 269.935 | 7875 | -2541.77 | -7946.7
| 17000 | 90 | 269.935 | 7875 | -2541.88 | -8046.7
| 17100 | 90 | 269.935 | 7875 | -2542 | -8146.7
| 17200 | 90 | 269.935 | 7875 | -2542.11 | -8246.7
| 17300 | 90 | 269.935 | 7875 | -2542.23 | -8346.7
| 17400 | 90 | 269.935 | 7875 | -2542.34 | -8446.7
| 17500 | 90 | 269.935 | 7875 | -2542.45 | -8546.7
| 17600 | 90 | 269.935 | 7875 | -2542.57 | -8646.7
| 17700 | 90 | 269.935 | 7875 | -2542.68 | -8746.7
| 17800 | 90 | 269.935 | 7875 | -2542.8 | -8846.7
| 17900 | 90 | 269.935 | 7875 | -2542.91 | -8946.7
| 18000 | 90 | 269.935 | 7875 | -2543.03 | -9046.7
| 18100 | 90 | 269.935 | 7875 | -2543.14 | -9146.7
| 18200 | 90 | 269.935 | 7875 | -2543.25 | -9246.7
| 18300 | 90 | 269.935 | 7875 | -2543.37 | -9346.7
| 18400 | 90 | 269.935 | 7875 | -2543.48 | -9446.7
| 18500 | 90 | 269.935 | 7875 | -2543.6 | -9546.7
| 18575.92 | 90 | 269.935 | 7875 | -2543.68 | -9622.61

## Lookup (hidden)
North Reference | RetunValue | Grid Type | ReturnValue | Deviation Indicator | ReturnValue
| 2 |  | 0 |  | 4
True |  | SPCS-Colorado Central-NAD27 |  | Directional
Grid |  | SPCS-Colorado Central-NAD83 |  | High Angle
|  | SPCS-Colorado North-NAD27 |  | Horizontal
SPCS-Colorado North-NAD83
SPCS-Colorado South-NAD27
SPCS-Colorado South-NAD83
UTM-Zone 12 NAD27
UTM-Zone 12 NAD83
UTM-Zone 13 NAD27
UTM-Zone 13 NAD83