## Data
Header Information | measured depth (ft) | inclination (°) | azimuth (°) | true vertical depth (ft) | northing +N/-S (ft) | easting +E/-W (ft)
Operator Name | 0 | 0 | 0 | 0 | 0 | 0
BONANZA CREEK ENERGY | 158 | 0.35 | 112.2 | 158 | -0.18 | 0.45
Operator Number | 249 | 0.44 | 160.75 | 249 | -0.62 | 0.82
| 341 | 0.35 | 76.87 | 341 | -0.89 | 1.21
Well Name and Number | 425 | 0.7 | 83.2 | 424.99 | -0.77 | 1.97
STATE PRONGHORN FEDERAL 13-43-30HNB | 512 | 0.62 | 93.04 | 511.99 | -0.73 | 2.97
API Number (if available) | 598 | 1.14 | 74.59 | 597.98 | -0.53 | 4.26
| 685 | 1.23 | 79.16 | 684.96 | -0.12 | 6.01
Location: QQ SEC TWP RGE | 770 | 1.14 | 77.4 | 769.94 | 0.23 | 7.73
Sec. 30-T5N-R61W | 855 | 1.41 | 75.64 | 854.92 | 0.68 | 9.57
Citing Type: Planned or Actual | 939 | 0.35 | 13.06 | 938.91 | 1.18 | 10.63
ACTUAL | 1024 | 0.97 | 304.33 | 1023.9 | 1.84 | 10.09
Deviation Indicator | 1112 | 0.97 | 288.16 | 1111.89 | 2.5 | 8.77
Horizontal | 1197 | 0.97 | 300.64 | 1196.88 | 3.09 | 7.47
North Reference | 1285 | 1.14 | 286.93 | 1284.86 | 3.72 | 5.99
True | 1370 | 1.23 | 286.93 | 1369.85 | 4.23 | 4.31
Grid Type | 1455 | 1.32 | 250.54 | 1454.83 | 4.17 | 2.51
#VALUE! | 1540 | 2.29 | 258.98 | 1539.78 | 3.52 | -0.08
| 1567 | 2.9 | 271.11 | 1566.75 | 3.43 | -1.29
| 1665 | 2.85 | 263.78 | 1664.63 | 3.22 | -6.19
| 1760 | 4.31 | 269.75 | 1759.44 | 2.94 | -12.11
| 1854 | 7.15 | 267.36 | 1852.97 | 2.66 | -21.49
| 1949 | 10.06 | 268.33 | 1946.89 | 2.14 | -35.69
| 2044 | 12.96 | 272.26 | 2039.97 | 2.32 | -54.64
| 2139 | 14.87 | 271.23 | 2132.17 | 3.01 | -77.47
| 2234 | 13.95 | 270.12 | 2224.19 | 3.29 | -101.11
| 2330 | 13.7 | 270.01 | 2317.4 | 3.32 | -124.05
| 2425 | 13.39 | 271.08 | 2409.76 | 3.53 | -146.3
| 2520 | 14.98 | 268.21 | 2501.86 | 3.35 | -169.57
| 2615 | 14.78 | 267.81 | 2593.68 | 2.5 | -193.95
| 2710 | 14.5 | 267.96 | 2685.59 | 1.62 | -217.94
| 2805 | 14.11 | 268.07 | 2777.65 | 0.8 | -241.4
| 2900 | 15.58 | 265.29 | 2869.48 | -0.63 | -265.69
| 2995 | 15.22 | 265.38 | 2961.06 | -2.69 | -290.83
| 3118 | 14.31 | 266.45 | 3080 | -4.93 | -322.1
| 3214 | 14.38 | 268.27 | 3173.01 | -6.02 | -345.86
| 3309 | 16.09 | 260.91 | 3264.68 | -8.46 | -370.65
| 3404 | 16.68 | 261.41 | 3355.82 | -12.57 | -397.13
| 3499 | 16.7 | 261.6 | 3446.81 | -16.61 | -424.12
| 3594 | 16.44 | 261.17 | 3537.87 | -20.66 | -450.9
| 3689 | 16.1 | 260.59 | 3629.07 | -24.88 | -477.18
| 3784 | 15.62 | 260.18 | 3720.45 | -29.21 | -502.78
| 3879 | 16.27 | 265.1 | 3811.8 | -32.53 | -528.64
| 3974 | 15.57 | 264.25 | 3903.15 | -34.95 | -554.59
| 4069 | 15.1 | 263.61 | 3994.77 | -37.6 | -579.57
| 4164 | 14.42 | 263.52 | 4086.64 | -40.31 | -603.62
| 4259 | 13.41 | 262.07 | 4178.85 | -43.17 | -626.28
| 4355 | 12.57 | 263.89 | 4272.39 | -45.82 | -647.7
| 4450 | 13.57 | 267.73 | 4364.93 | -47.36 | -669.11
| 4545 | 14.8 | 268.03 | 4457.03 | -48.22 | -692.38
| 4640 | 14.45 | 262.24 | 4548.96 | -50.23 | -716.25
| 4735 | 13.77 | 262 | 4641.09 | -53.41 | -739.19
| 4831 | 13.71 | 263.26 | 4734.34 | -56.33 | -761.8
| 4925 | 13.52 | 260.63 | 4825.7 | -59.43 | -783.71
| 5020 | 13.82 | 262.97 | 4918.01 | -62.63 | -805.92
| 5115 | 13.75 | 264.26 | 5010.28 | -65.14 | -828.42
| 5210 | 14.83 | 263.05 | 5102.34 | -67.75 | -851.72
| 5305 | 12.95 | 262.36 | 5194.55 | -70.63 | -874.34
| 5399 | 5.79 | 248.01 | 5287.25 | -73.81 | -889.2
| 5494 | 9.54 | 121.34 | 5381.81 | -79.73 | -886.91
| 5589 | 12.98 | 96.73 | 5475.02 | -85.08 | -869.57
| 5684 | 21.27 | 93.14 | 5565.73 | -87.28 | -841.72
| 5779 | 27.42 | 92.34 | 5652.24 | -89.12 | -802.62
| 5874 | 32 | 88.67 | 5734.74 | -89.42 | -755.57
| 5969 | 45.07 | 85.52 | 5808.9 | -86.2 | -696.62
| 6064 | 52.92 | 88.96 | 5871.19 | -82.88 | -625.08
| 6159 | 57.66 | 91.31 | 5925.27 | -83.11 | -547.02
| 6253 | 69.1 | 89.71 | 5967.32 | -83.8 | -463.13
| 6348 | 73.19 | 88.96 | 5998.02 | -82.75 | -373.26
| 6443 | 81.94 | 89.94 | 6018.46 | -81.87 | -280.58
| 6538 | 89.37 | 93.46 | 6025.65 | -84.69 | -185.98
| 6633 | 89.44 | 93.33 | 6026.64 | -90.32 | -91.15
| 6728 | 89.8 | 92.53 | 6027.27 | -95.17 | 3.72
| 6823 | 90.82 | 91.02 | 6026.75 | -98.12 | 98.67
| 6918 | 91.89 | 90.82 | 6024.51 | -99.64 | 193.63
| 7013 | 91.88 | 90.18 | 6021.38 | -100.47 | 288.58
| 7108 | 92.36 | 90.48 | 6017.87 | -101.02 | 383.51
| 7203 | 92.56 | 89.82 | 6013.79 | -101.27 | 478.42
| 7297 | 92.42 | 89.38 | 6009.71 | -100.61 | 572.33
| 7392 | 92.49 | 88.8 | 6005.64 | -99.1 | 667.23
| 7487 | 92.99 | 87.36 | 6001.1 | -95.92 | 762.07
| 7582 | 92.68 | 88.34 | 5996.4 | -92.36 | 856.88
| 7677 | 91.38 | 89.26 | 5993.03 | -90.38 | 951.8
| 7772 | 91.25 | 89.52 | 5990.85 | -89.36 | 1046.77
| 7867 | 91.59 | 88.06 | 5988.5 | -87.36 | 1141.72
| 7962 | 91.73 | 87.58 | 5985.75 | -83.75 | 1236.61
| 8057 | 90.42 | 89.41 | 5983.96 | -81.25 | 1331.55
| 8153 | 89.62 | 87.03 | 5983.93 | -78.27 | 1427.5
| 8248 | 90.92 | 89.28 | 5983.48 | -75.21 | 1522.44
| 8344 | 92.2 | 89.66 | 5980.87 | -74.33 | 1618.4
| 8438 | 91.86 | 90.53 | 5977.54 | -74.48 | 1712.34
| 8533 | 90.68 | 91.92 | 5975.43 | -76.51 | 1807.29
| 8627 | 90.68 | 91.58 | 5974.32 | -79.38 | 1901.24
| 8722 | 88.88 | 92.85 | 5974.68 | -83.05 | 1996.16
| 8817 | 88.76 | 92.69 | 5976.64 | -87.64 | 2091.03
| 8912 | 88.11 | 93.45 | 5979.23 | -92.73 | 2185.86
| 9005 | 87.89 | 91 | 5982.48 | -96.34 | 2278.72
| 9101 | 89.01 | 90.67 | 5985.08 | -97.74 | 2374.67
| 9196 | 88.6 | 91.45 | 5987.06 | -99.49 | 2469.64
| 9291 | 88.11 | 91.59 | 5989.78 | -102.01 | 2564.56
| 9386 | 89.19 | 91.12 | 5992.02 | -104.26 | 2659.51
| 9480 | 88.7 | 90.57 | 5993.75 | -105.64 | 2753.48
| 9576 | 88.46 | 90.7 | 5996.13 | -106.71 | 2849.45
| 9671 | 89.48 | 89.22 | 5997.84 | -106.64 | 2944.43
| 9766 | 88.75 | 89.02 | 5999.31 | -105.18 | 3039.4
| 9860 | 88.17 | 88.76 | 6001.83 | -103.36 | 3133.35
| 9955 | 90.94 | 88.21 | 6002.57 | -100.85 | 3228.31
| 10050 | 90.46 | 88.35 | 6001.41 | -98 | 3323.26
| 10144 | 91.03 | 89.26 | 6000.19 | -96.04 | 3417.23
| 10240 | 91.28 | 88.69 | 5998.25 | -94.32 | 3513.19
| 10335 | 89.18 | 87.11 | 5997.87 | -90.84 | 3608.12
| 10430 | 90.12 | 86.86 | 5998.45 | -85.84 | 3702.98
| 10524 | 90.96 | 87.73 | 5997.57 | -81.41 | 3796.87
| 10619 | 90.87 | 86.3 | 5996.05 | -76.46 | 3891.73
| 10714 | 91.03 | 89.44 | 5994.47 | -72.93 | 3986.64
| 10810 | 90.34 | 89.19 | 5993.33 | -71.78 | 4082.62
| 10905 | 90.22 | 87.96 | 5992.86 | -69.42 | 4177.59
| 11000 | 90.18 | 87.79 | 5992.53 | -65.9 | 4272.53
| 11096 | 90.03 | 87.78 | 5992.35 | -62.19 | 4368.45
| 11152 | 89.67 | 86.92 | 5992.5 | -59.6 | 4424.39
| 11217 | 89.67 | 86.92 | 5992.88 | -56.11 | 4489.3

## Lookup (hidden)
North Reference | RetunValue | Grid Type | ReturnValue | Deviation Indicator | ReturnValue
| 2 |  | 0 |  | 4
True |  | SPCS-Colorado Central-NAD27 |  | Directional
Grid |  | SPCS-Colorado Central-NAD83 |  | High Angle
|  | SPCS-Colorado North-NAD27 |  | Horizontal
SPCS-Colorado North-NAD83
SPCS-Colorado South-NAD27
SPCS-Colorado South-NAD83
UTM-Zone 12 NAD27
UTM-Zone 12 NAD83
UTM-Zone 13 NAD27
UTM-Zone 13 NAD83