## Data
Header Information | measured depth (ft) | inclination (°) | azimuth (°) | true vertical depth (ft) | northing +N/-S (ft) | easting +E/-W (ft)
Operator Name | 0 | 0 | 0 | 0 | 0 | 0
BONANZA CREEK ENERGY | 67 | 0.44 | 331.93 | 67 | 0.23 | -0.12
Operator Number | 158 | 0.26 | 318.4 | 158 | 0.69 | -0.42
| 249 | 0.35 | 324.72 | 249 | 1.07 | -0.72
Well Name and Number | 341 | 0.44 | 353.02 | 340.99 | 1.65 | -0.93
PRONGHORN FEDERAL A-E-31HNB | 425 | 0.53 | 8.14 | 424.99 | 2.36 | -0.91
API Number (if available) | 512 | 0.7 | 20.27 | 511.99 | 3.25 | -0.67
| 598 | 0.79 | 13.24 | 597.98 | 4.32 | -0.35
Location: QQ SEC TWP RGE | 685 | 1.14 | 39.43 | 684.97 | 5.57 | 0.34
Sec. 30-T5N-R61W | 770 | 1.14 | 126.09 | 769.96 | 5.73 | 1.56
Citing Type: Planned or Actual | 855 | 2.64 | 165.47 | 854.91 | 3.34 | 2.73
ACTUAL | 939 | 4.04 | 187.79 | 938.77 | -1.47 | 2.82
Deviation Indicator | 1024 | 4.84 | 201.85 | 1023.52 | -7.76 | 1.08
Horizontal | 1112 | 4.66 | 215.56 | 1111.22 | -14.12 | -2.39
North Reference | 1197 | 7.39 | 213.1 | 1195.74 | -21.51 | -7.38
True | 1285 | 9.15 | 209.94 | 1282.82 | -32.31 | -13.96
Grid Type | 1370 | 11.52 | 209.59 | 1366.44 | -45.55 | -21.53
#VALUE! | 1455 | 14.25 | 204.67 | 1449.29 | -62.44 | -30.09
| 1540 | 15.3 | 198.16 | 1531.48 | -82.61 | -37.95
| 1603 | 16 | 198.51 | 1592.15 | -98.74 | -43.3
| 1668 | 15.9 | 199.47 | 1654.65 | -115.63 | -49.11
| 1762 | 19.56 | 203.89 | 1744.17 | -142.16 | -59.78
| 1857 | 21.04 | 206.3 | 1833.27 | -172 | -73.77
| 1951 | 23.3 | 206.39 | 1920.31 | -203.78 | -89.52
| 2046 | 24.11 | 200.97 | 2007.31 | -238.73 | -104.81
| 2142 | 25.16 | 197.61 | 2094.57 | -276.5 | -118.01
| 2237 | 25.78 | 192.84 | 2180.35 | -315.89 | -128.71
| 2332 | 25.33 | 192.92 | 2266.05 | -355.84 | -137.84
| 2428 | 24.68 | 192.62 | 2353.06 | -395.42 | -146.81
| 2522 | 24.15 | 192.97 | 2438.65 | -433.3 | -155.42
| 2617 | 25.52 | 194.2 | 2524.86 | -472.08 | -164.8
| 2713 | 25.08 | 194.07 | 2611.65 | -511.87 | -174.82
| 2807 | 24.62 | 194.13 | 2696.95 | -550.18 | -184.44
| 2902 | 26.06 | 195.52 | 2782.81 | -589.48 | -194.86
| 2998 | 25.1 | 194.68 | 2869.4 | -629.49 | -205.66
| 3118 | 23.51 | 194.02 | 2978.76 | -677.34 | -217.91
| 3213 | 23.62 | 194.67 | 3065.84 | -714.14 | -227.32
| 3308 | 24.73 | 195.82 | 3152.5 | -751.67 | -237.56
| 3403 | 24.29 | 195.01 | 3238.94 | -789.66 | -248.03
| 3498 | 24.78 | 195.07 | 3325.37 | -827.76 | -258.27
| 3593 | 24.65 | 195.58 | 3411.66 | -866.06 | -268.77
| 3688 | 24.17 | 194.26 | 3498.17 | -904 | -278.88
| 3783 | 26.2 | 196.06 | 3584.14 | -943 | -289.47
| 3878 | 25.96 | 196.04 | 3669.47 | -983.14 | -301.02
| 3973 | 25.59 | 196.1 | 3755.01 | -1022.84 | -312.45
| 4068 | 24.72 | 195.6 | 3841 | -1061.68 | -323.49
| 4163 | 25.71 | 197.2 | 3926.95 | -1100.5 | -334.92
| 4259 | 27.12 | 197.64 | 4012.93 | -1141.24 | -347.71
| 4354 | 26.4 | 197.21 | 4097.75 | -1182.05 | -360.52
| 4449 | 25.05 | 196.03 | 4183.33 | -1221.56 | -372.32
| 4544 | 25.77 | 195.75 | 4269.14 | -1260.77 | -383.48
| 4639 | 24.67 | 194.43 | 4355.09 | -1299.85 | -394.03
| 4735 | 26.13 | 195.5 | 4441.81 | -1339.62 | -404.67
| 4830 | 25.29 | 195.49 | 4527.4 | -1379.34 | -415.68
| 4925 | 26.6 | 196.38 | 4612.82 | -1419.3 | -427.1
| 5019 | 24.59 | 195.71 | 4697.6 | -1458.32 | -438.33
| 5114 | 24.57 | 197.45 | 4783.99 | -1496.19 | -449.61
| 5209 | 25.75 | 195.82 | 4869.97 | -1534.89 | -461.16
| 5304 | 26.34 | 196.36 | 4955.33 | -1574.96 | -472.72
| 5399 | 27.06 | 195.69 | 5040.2 | -1615.99 | -484.5
| 5493 | 28 | 196.14 | 5123.55 | -1657.77 | -496.42
| 5588 | 25.47 | 195.99 | 5208.39 | -1698.84 | -508.24
| 5683 | 26.9 | 194.58 | 5293.64 | -1739.27 | -519.28
| 5779 | 24.59 | 194.94 | 5380.1 | -1779.6 | -529.9
| 5874 | 25.81 | 195.73 | 5466.06 | -1818.6 | -540.6
| 5968 | 24.96 | 195.42 | 5550.98 | -1857.42 | -551.42
| 6064 | 24.4 | 193.27 | 5638.22 | -1896.24 | -561.36
| 6159 | 33.79 | 187.25 | 5721.15 | -1941.66 | -569.22
| 6253 | 41.34 | 185.2 | 5795.61 | -1998.59 | -575.34
| 6348 | 49.39 | 186.99 | 5862.31 | -2065.74 | -582.58
| 6442 | 58.04 | 187.24 | 5917.88 | -2140.86 | -591.97
| 6537 | 67.51 | 183.43 | 5961.31 | -2224.86 | -599.69
| 6632 | 77.15 | 179.33 | 5990.12 | -2315.23 | -601.78
| 6727 | 86.57 | 179.76 | 6003.56 | -2409.16 | -601.04
| 6822 | 88.62 | 179.97 | 6007.54 | -2504.07 | -600.82
| 6917 | 88.78 | 179.42 | 6009.7 | -2599.05 | -600.31
| 7012 | 88.96 | 179.07 | 6011.57 | -2694.02 | -599.06
| 7107 | 90.28 | 178.54 | 6012.2 | -2788.99 | -597.08
| 7202 | 89.54 | 177.83 | 6012.35 | -2883.94 | -594.07
| 7297 | 90.26 | 179.86 | 6012.52 | -2978.92 | -592.16
| 7391 | 91.03 | 179.48 | 6011.46 | -3072.91 | -591.61
| 7486 | 89.63 | 178.28 | 6010.91 | -3167.89 | -589.76
| 7581 | 89.74 | 178 | 6011.43 | -3262.84 | -586.67
| 7676 | 90.69 | 181.23 | 6011.08 | -3357.82 | -586.04
| 7771 | 90.79 | 181.05 | 6009.85 | -3452.79 | -587.93
| 7866 | 89.58 | 179.97 | 6009.54 | -3547.78 | -588.77
| 7961 | 88.43 | 178.34 | 6011.19 | -3642.75 | -587.37
| 8057 | 88.31 | 179.96 | 6013.92 | -3738.7 | -585.95
| 8152 | 89.99 | 180.53 | 6015.33 | -3833.69 | -586.35
| 8248 | 90.52 | 179.86 | 6014.91 | -3929.68 | -586.68
| 8343 | 90.59 | 179.31 | 6013.99 | -4024.68 | -585.99
| 8437 | 91.4 | 178.49 | 6012.35 | -4118.64 | -584.19
| 8532 | 90.61 | 179.74 | 6010.69 | -4213.62 | -582.72
| 8627 | 91.18 | 178.89 | 6009.2 | -4308.6 | -581.59
| 8721 | 89.55 | 178.84 | 6008.6 | -4402.57 | -579.72
| 8816 | 89.15 | 179.11 | 6009.68 | -4497.55 | -578.02
| 8911 | 88.47 | 178.53 | 6011.65 | -4592.51 | -576.07
| 9005 | 89.08 | 177.77 | 6013.66 | -4686.44 | -573.03
| 9100 | 89.28 | 177.37 | 6015.02 | -4781.34 | -569.01
| 9195 | 89.55 | 178.71 | 6015.99 | -4876.28 | -565.76
| 9290 | 89.2 | 177.79 | 6017.03 | -4971.23 | -562.86
| 9385 | 89.76 | 179.07 | 6017.89 | -5066.19 | -560.25
| 9480 | 89.83 | 180.41 | 6018.23 | -5161.18 | -559.82
| 9575 | 89.73 | 179.57 | 6018.6 | -5256.18 | -559.81
| 9670 | 89.63 | 178.61 | 6019.13 | -5351.17 | -558.3
| 9765 | 89.87 | 180.71 | 6019.54 | -5446.16 | -557.73
| 9860 | 90.15 | 179.13 | 6019.53 | -5541.16 | -557.6
| 9954 | 89.66 | 180.78 | 6019.68 | -5635.15 | -557.53
| 10050 | 89.55 | 179.43 | 6020.34 | -5731.15 | -557.7
| 10144 | 89.53 | 182.27 | 6021.1 | -5825.12 | -559.1
| 10239 | 90.42 | 182.78 | 6021.14 | -5920.03 | -563.28
| 10334 | 89.81 | 182.3 | 6020.95 | -6014.94 | -567.49
| 10429 | 89.68 | 179.72 | 6021.37 | -6109.91 | -569.17
| 10524 | 90.46 | 183.78 | 6021.26 | -6204.85 | -572.07
| 10618 | 90.45 | 182.98 | 6020.51 | -6298.68 | -577.61
| 10714 | 90.61 | 182 | 6019.62 | -6394.58 | -581.78
| 10809 | 89 | 181.9 | 6019.94 | -6489.53 | -585.01
| 10904 | 89.85 | 182.14 | 6020.9 | -6584.46 | -588.36
| 10999 | 88.66 | 179.82 | 6022.13 | -6679.43 | -589.99
| 11095 | 88.56 | 179.04 | 6024.46 | -6775.4 | -589.03
| 11190 | 89.07 | 178.9 | 6026.43 | -6870.36 | -587.32
| 11285 | 89.68 | 179.7 | 6027.46 | -6965.35 | -586.16
| 11380 | 90.21 | 178.48 | 6027.55 | -7060.33 | -584.66
| 11475 | 90.39 | 180 | 6027.06 | -7155.32 | -583.4
| 11515 | 90.78 | 180.14 | 6026.65 | -7195.32 | -583.44
| 11580 | 90.78 | 180.14 | 6025.76 | -7260.31 | -583.6

## Lookup (hidden)
North Reference | RetunValue | Grid Type | ReturnValue | Deviation Indicator | ReturnValue
| 2 |  | 0 |  | 4
True |  | SPCS-Colorado Central-NAD27 |  | Directional
Grid |  | SPCS-Colorado Central-NAD83 |  | High Angle
|  | SPCS-Colorado North-NAD27 |  | Horizontal
SPCS-Colorado North-NAD83
SPCS-Colorado South-NAD27
SPCS-Colorado South-NAD83
UTM-Zone 12 NAD27
UTM-Zone 12 NAD83
UTM-Zone 13 NAD27
UTM-Zone 13 NAD83