## Data
Header Information | measured depth (ft) | inclination (°) | azimuth (°) | true vertical depth (ft) | northing +N/-S (ft) | easting +E/-W (ft)
Operator Name | 0 | 0 | 0 | 0 | 0 | 0
BONANZA CREEK ENERGY | 67 | 0.35 | 338.79 | 67 | 0.19 | -0.07
Operator Number | 158 | 0.35 | 327.89 | 158 | 0.69 | -0.32
| 249 | 0.44 | 335.09 | 249 | 1.24 | -0.62
Well Name and Number | 341 | 0.62 | 328.94 | 340.99 | 1.98 | -1.02
PRONGHORN FEDERAL F11-J14-31HNB | 425 | 0.62 | 323.32 | 424.99 | 2.74 | -1.53
API Number (if available) | 512 | 0.7 | 353.02 | 511.98 | 3.64 | -1.87
| 597 | 0.79 | 248.61 | 596.98 | 3.94 | -2.48
Location: QQ SEC TWP RGE | 685 | 2.55 | 215.56 | 684.94 | 2.13 | -4.19
Sec. 30-T5N-R61W | 770 | 4.04 | 204.49 | 769.8 | -2.13 | -6.53
Citing Type: Planned or Actual | 855 | 5.28 | 190.08 | 854.52 | -8.71 | -8.45
ACTUAL | 939 | 7.21 | 180.58 | 938.02 | -17.79 | -9.18
Deviation Indicator | 1024 | 9.5 | 174.96 | 1022.11 | -30.11 | -8.62
Horizontal | 1112 | 11.52 | 171.62 | 1108.63 | -46.04 | -6.7
North Reference | 1197 | 12.93 | 172.15 | 1191.7 | -63.86 | -4.17
True | 1284 | 15.12 | 174.61 | 1276.1 | -84.8 | -1.77
Grid Type | 1370 | 17.5 | 175.84 | 1358.64 | -108.86 | 0.22
#VALUE! | 1455 | 18.2 | 176.01 | 1439.54 | -134.85 | 2.07
| 1540 | 18.47 | 174.43 | 1520.23 | -161.5 | 4.3
| 1601 | 18.91 | 172.5 | 1578.01 | -180.91 | 6.53
| 1669 | 18.67 | 173.19 | 1642.39 | -202.65 | 9.26
| 1763 | 20.12 | 177.51 | 1731.06 | -233.74 | 11.75
| 1858 | 22.69 | 177.67 | 1819.5 | -268.38 | 13.2
| 1952 | 22.76 | 177.64 | 1906.2 | -304.66 | 14.69
| 2047 | 23.92 | 171.84 | 1993.43 | -342.09 | 18.18
| 2142 | 23.97 | 171.78 | 2080.26 | -380.26 | 23.67
| 2238 | 23.75 | 171.24 | 2168.05 | -418.66 | 29.4
| 2333 | 23.83 | 170.69 | 2254.98 | -456.51 | 35.42
| 2429 | 23.59 | 170.34 | 2342.88 | -494.58 | 41.78
| 2523 | 23.14 | 169.61 | 2429.17 | -531.29 | 48.27
| 2618 | 22.81 | 169.36 | 2516.63 | -567.75 | 55.04
| 2714 | 22.55 | 169.52 | 2605.21 | -604.14 | 61.82
| 2808 | 22.17 | 169.64 | 2692.14 | -639.31 | 68.29
| 2903 | 21.3 | 169.61 | 2780.39 | -673.91 | 74.62
| 2998 | 21.37 | 174.69 | 2868.89 | -708.12 | 79.34
| 3119 | 22.28 | 176.01 | 2981.21 | -752.96 | 82.97
| 3214 | 22.89 | 175.45 | 3068.93 | -789.34 | 85.69
| 3309 | 22.59 | 175.81 | 3156.54 | -825.95 | 88.49
| 3404 | 22.4 | 175.08 | 3244.31 | -862.19 | 91.38
| 3499 | 22.78 | 173.69 | 3332.03 | -898.5 | 94.95
| 3594 | 23.27 | 172.78 | 3419.46 | -935.4 | 99.33
| 3689 | 23.43 | 173.01 | 3506.68 | -972.76 | 103.99
| 3784 | 22.82 | 172.63 | 3594.04 | -1009.78 | 108.65
| 3879 | 22.23 | 172.76 | 3681.8 | -1045.88 | 113.28
| 3974 | 21.64 | 173.78 | 3769.92 | -1081.12 | 117.44
| 4069 | 22.6 | 174.82 | 3857.93 | -1116.71 | 120.98
| 4164 | 24.21 | 176.77 | 3945.11 | -1154.34 | 123.73
| 4260 | 23.25 | 176.95 | 4032.99 | -1192.92 | 125.85
| 4355 | 24.35 | 172.91 | 4119.92 | -1231.08 | 129.26
| 4450 | 23.19 | 173.4 | 4206.86 | -1269.1 | 133.83
| 4545 | 21.08 | 173.94 | 4294.85 | -1304.67 | 137.78
| 4640 | 22.86 | 171.49 | 4382.95 | -1339.91 | 142.32
| 4736 | 24.94 | 171.04 | 4470.71 | -1378.35 | 148.23
| 4831 | 23.44 | 170.9 | 4557.37 | -1416.8 | 154.34
| 4926 | 21.91 | 171.37 | 4645.02 | -1452.98 | 159.99
| 5020 | 22.3 | 170.5 | 4732.11 | -1487.91 | 165.56
| 5115 | 22.08 | 170.99 | 4820.08 | -1523.32 | 171.33
| 5210 | 23.42 | 173.47 | 4907.69 | -1559.72 | 176.28
| 5305 | 20.65 | 174.06 | 4995.74 | -1595.14 | 180.16
| 5400 | 21.58 | 169.25 | 5084.37 | -1628.97 | 185.15
| 5494 | 22.73 | 168.97 | 5171.42 | -1663.78 | 191.85
| 5589 | 24.61 | 170.9 | 5258.43 | -1701.33 | 198.49
| 5684 | 21.42 | 170.85 | 5345.86 | -1738 | 204.38
| 5780 | 21.39 | 171.72 | 5435.24 | -1772.63 | 209.69
| 5875 | 22.16 | 175.68 | 5523.46 | -1807.64 | 213.53
| 5969 | 22.25 | 175.6 | 5610.49 | -1843.06 | 216.23
| 6065 | 24.81 | 171.89 | 5698.5 | -1881.13 | 220.47
| 6160 | 32.6 | 175.99 | 5781.77 | -1926.47 | 225.08
| 6254 | 42.59 | 181.43 | 5856.18 | -1983.68 | 226.06
| 6349 | 54.03 | 183.12 | 5919.26 | -2054.44 | 223.16
| 6443 | 64.57 | 179.92 | 5967.19 | -2135.12 | 221.14
| 6538 | 72.73 | 174.11 | 6001.78 | -2223.35 | 225.86
| 6633 | 79.61 | 171.73 | 6024.48 | -2314.82 | 237.25
| 6728 | 86.24 | 174.43 | 6036.17 | -2408.35 | 248.59
| 6823 | 88.79 | 173.8 | 6040.29 | -2502.76 | 258.32
| 6918 | 88.78 | 173.09 | 6042.31 | -2597.11 | 269.16
| 7013 | 87.25 | 174.95 | 6045.6 | -2691.53 | 279.06
| 7108 | 89.13 | 176.61 | 6048.6 | -2786.22 | 286.04
| 7203 | 88.51 | 176.39 | 6050.55 | -2881.02 | 291.84
| 7298 | 90.44 | 178.36 | 6051.42 | -2975.91 | 296.19
| 7392 | 91.42 | 179.39 | 6049.9 | -3069.88 | 298.03
| 7487 | 90.62 | 178.96 | 6048.21 | -3164.85 | 299.4
| 7582 | 88.14 | 179.45 | 6049.23 | -3259.83 | 300.72
| 7677 | 87.46 | 178.66 | 6052.88 | -3354.74 | 302.29
| 7772 | 88.59 | 179.01 | 6056.16 | -3449.67 | 304.22
| 7867 | 88.69 | 178.38 | 6058.41 | -3544.61 | 306.38
| 7962 | 87.88 | 177.05 | 6061.25 | -3639.49 | 310.16
| 8058 | 89.77 | 179.22 | 6063.22 | -3735.41 | 313.29
| 8153 | 90.47 | 179.62 | 6063.02 | -3830.41 | 314.25
| 8249 | 90.15 | 179.2 | 6062.5 | -3926.4 | 315.24
| 8344 | 90.08 | 178.84 | 6062.31 | -4021.39 | 316.86
| 8438 | 89.56 | 178.66 | 6062.61 | -4115.36 | 318.91
| 8533 | 89.87 | 178.53 | 6063.08 | -4210.33 | 321.24
| 8628 | 89.23 | 178.35 | 6063.83 | -4305.29 | 323.83
| 8722 | 89.28 | 178.01 | 6065.05 | -4399.24 | 326.81
| 8817 | 90.77 | 178.77 | 6065.01 | -4494.2 | 329.48
| 8912 | 89.72 | 178.74 | 6064.6 | -4589.17 | 331.55
| 9006 | 89.09 | 177.32 | 6065.58 | -4683.11 | 334.78
| 9101 | 88.91 | 177.01 | 6067.24 | -4777.98 | 339.48
| 9196 | 88.27 | 176.88 | 6069.57 | -4872.81 | 344.54
| 9291 | 86.89 | 176.34 | 6073.58 | -4967.56 | 350.15
| 9386 | 86.86 | 178.24 | 6078.76 | -5062.31 | 354.63
| 9480 | 88.58 | 178.91 | 6082.5 | -5156.2 | 356.97
| 9576 | 88.08 | 178.5 | 6085.3 | -5252.14 | 359.14
| 9671 | 90.59 | 178.84 | 6086.4 | -5347.1 | 361.34
| 9766 | 89.87 | 178.52 | 6086.02 | -5442.07 | 363.53
| 9861 | 90.33 | 178.93 | 6085.86 | -5537.05 | 365.65
| 9955 | 90.53 | 178.31 | 6085.15 | -5631.01 | 367.91
| 10051 | 90.55 | 178.24 | 6084.25 | -5726.97 | 370.8
| 10145 | 90.8 | 178.19 | 6083.14 | -5820.91 | 373.73
| 10240 | 91.15 | 178.2 | 6081.52 | -5915.85 | 376.72
| 10335 | 90.6 | 178.05 | 6080.07 | -6010.79 | 379.83
| 10430 | 90.82 | 177.61 | 6078.89 | -6105.72 | 383.42
| 10525 | 90.82 | 176.86 | 6077.54 | -6200.59 | 388.01
| 10619 | 90.94 | 176.4 | 6076.09 | -6294.42 | 393.53
| 10715 | 89.11 | 176.17 | 6076.05 | -6390.22 | 399.75
| 10810 | 89.35 | 175.06 | 6077.33 | -6484.93 | 407.01
| 10905 | 88.91 | 175.34 | 6078.77 | -6579.58 | 414.96
| 11000 | 89 | 176.3 | 6080.5 | -6674.31 | 421.88
| 11096 | 87.08 | 175.34 | 6083.78 | -6770 | 428.88
| 11191 | 88.81 | 176.49 | 6087.19 | -6864.69 | 435.64
| 11286 | 89.35 | 177.05 | 6088.72 | -6959.52 | 440.99
| 11381 | 89.36 | 177.31 | 6089.79 | -7054.4 | 445.66
| 11475 | 89.09 | 176.75 | 6091.06 | -7148.27 | 450.53
| 11540 | 89.09 | 176.75 | 6092.09 | -7213.16 | 454.22

## Lookup (hidden)
North Reference | RetunValue | Grid Type | ReturnValue | Deviation Indicator | ReturnValue
| 2 |  | 0 |  | 4
True |  | SPCS-Colorado Central-NAD27 |  | Directional
Grid |  | SPCS-Colorado Central-NAD83 |  | High Angle
|  | SPCS-Colorado North-NAD27 |  | Horizontal
SPCS-Colorado North-NAD83
SPCS-Colorado South-NAD27
SPCS-Colorado South-NAD83
UTM-Zone 12 NAD27
UTM-Zone 12 NAD83
UTM-Zone 13 NAD27
UTM-Zone 13 NAD83