## Data
Header Information | measured depth (ft) | inclination (°) | azimuth (°) | true vertical depth (ft) | northing +N/-S (ft) | easting +E/-W (ft)
Operator Name | 0 | 0 | 0 | 0 | 0 | 0
BONANZA CREEK ENERGY | 158 | 0.44 | 12.71 | 158 | 0.59 | 0.13
Operator Number | 249 | 0.62 | 48.57 | 248.99 | 1.26 | 0.58
| 341 | 0.88 | 33.98 | 340.99 | 2.17 | 1.35
Well Name and Number | 425 | 1.14 | 44.7 | 424.97 | 3.3 | 2.3
PRONGHORN FEDERAL F21-J24-31HNB | 512 | 1.41 | 145.6 | 511.96 | 3.03 | 3.51
API Number (if available) | 597 | 4.04 | 167.75 | 596.86 | -0.76 | 4.74
| 685 | 6.68 | 162.48 | 684.47 | -8.67 | 6.93
Location: QQ SEC TWP RGE | 770 | 8.27 | 153.69 | 768.74 | -18.86 | 11.13
Sec. 30-T5N-R61W | 855 | 8.97 | 150.7 | 852.78 | -30.12 | 17.09
Citing Type: Planned or Actual | 939 | 10.99 | 148.77 | 935.51 | -42.68 | 24.44
ACTUAL | 1024 | 13.63 | 148.77 | 1018.55 | -58.17 | 33.84
Deviation Indicator | 1112 | 14.86 | 150.17 | 1103.84 | -76.83 | 44.83
Horizontal | 1197 | 16.88 | 154.04 | 1185.6 | -97.38 | 55.65
North Reference | 1284 | 19.17 | 154.39 | 1268.32 | -121.62 | 67.36
True | 1370 | 20.14 | 152.46 | 1349.31 | -147.49 | 80.31
Grid Type | 1455 | 20.66 | 152.81 | 1428.98 | -173.8 | 93.92
#VALUE! | 1540 | 21.28 | 150 | 1508.35 | -200.5 | 108.49
| 1569 | 21.9 | 147.89 | 1535.32 | -209.63 | 113.99
| 1669 | 21.26 | 148.61 | 1628.31 | -240.91 | 133.35
| 1763 | 23.48 | 149.3 | 1715.23 | -271.56 | 151.79
| 1857 | 25.5 | 148.92 | 1800.77 | -305 | 171.8
| 1952 | 25.38 | 147.9 | 1886.56 | -339.76 | 193.17
| 2047 | 25.4 | 147.63 | 1972.38 | -374.21 | 214.9
| 2142 | 25.11 | 148.24 | 2058.3 | -408.56 | 236.42
| 2238 | 24.99 | 148.52 | 2145.27 | -443.17 | 257.73
| 2333 | 24.79 | 148.66 | 2231.45 | -477.3 | 278.57
| 2428 | 24.6 | 149.01 | 2317.76 | -511.26 | 299.11
| 2523 | 24.24 | 148.87 | 2404.26 | -544.9 | 319.37
| 2618 | 23.99 | 149.47 | 2490.97 | -578.23 | 339.26
| 2714 | 25.88 | 150.05 | 2578.02 | -613.2 | 359.64
| 2808 | 25.78 | 149.77 | 2662.63 | -648.63 | 380.17
| 2903 | 24.99 | 149.9 | 2748.45 | -683.85 | 400.64
| 2998 | 24.11 | 150.06 | 2834.86 | -718.02 | 420.39
| 3119 | 22.65 | 149.76 | 2945.93 | -759.57 | 444.46
| 3214 | 23.35 | 150.69 | 3033.37 | -791.79 | 462.88
| 3309 | 24.19 | 149.85 | 3120.31 | -825.03 | 481.88
| 3404 | 23.94 | 149.81 | 3207.06 | -858.53 | 501.35
| 3499 | 24.06 | 150 | 3293.84 | -891.96 | 520.72
| 3594 | 24.62 | 149.59 | 3380.4 | -925.79 | 540.42
| 3689 | 25.13 | 149.79 | 3466.59 | -960.29 | 560.59
| 3784 | 24.97 | 149.38 | 3552.65 | -994.98 | 580.95
| 3879 | 24.82 | 149.83 | 3638.82 | -1029.47 | 601.18
| 3974 | 24.05 | 149.59 | 3725.31 | -1063.41 | 621
| 4069 | 25.51 | 149.99 | 3811.56 | -1097.82 | 641.04
| 4164 | 24.52 | 149.91 | 3897.65 | -1132.59 | 661.15
| 4260 | 25.35 | 149.59 | 3984.7 | -1167.55 | 681.54
| 4355 | 24.4 | 149.2 | 4070.89 | -1201.95 | 701.88
| 4450 | 25.22 | 148.4 | 4157.12 | -1236.04 | 722.54
| 4545 | 23.38 | 148.75 | 4243.7 | -1269.4 | 742.92
| 4640 | 25.54 | 148.92 | 4330.17 | -1303.05 | 763.27
| 4736 | 26.43 | 148.77 | 4416.46 | -1339.05 | 785.04
| 4831 | 25.09 | 149.04 | 4502.02 | -1374.4 | 806.36
| 4925 | 23.57 | 149.04 | 4587.67 | -1407.61 | 826.28
| 5020 | 25.39 | 147.83 | 4674.13 | -1441.14 | 846.9
| 5115 | 25.4 | 147.81 | 4759.95 | -1475.62 | 868.6
| 5210 | 26.27 | 149.82 | 4845.45 | -1511.04 | 890.02
| 5305 | 23.43 | 149.02 | 4931.65 | -1545.41 | 910.32
| 5400 | 23.89 | 149.36 | 5018.66 | -1578.16 | 929.84
| 5494 | 26.08 | 149.65 | 5103.86 | -1612.37 | 949.99
| 5589 | 26.5 | 149.12 | 5189.03 | -1648.58 | 971.42
| 5684 | 24.84 | 148.69 | 5274.65 | -1683.82 | 992.66
| 5780 | 24.84 | 149.81 | 5361.77 | -1718.48 | 1013.28
| 5875 | 25.2 | 150 | 5447.86 | -1753.24 | 1033.43
| 5969 | 24.7 | 148.02 | 5533.09 | -1787.23 | 1053.84
| 6065 | 22.39 | 145.84 | 5621.09 | -1819.38 | 1074.73
| 6160 | 28.47 | 155.1 | 5706.88 | -1854.94 | 1094.45
| 6254 | 37.18 | 164.7 | 5785.85 | -1902.78 | 1111.42
| 6349 | 47.46 | 169.64 | 5856.02 | -1965.08 | 1125.33
| 6443 | 56.5 | 171.11 | 5913.86 | -2038.02 | 1137.64
| 6538 | 64.59 | 172.51 | 5960.53 | -2119.83 | 1149.38
| 6633 | 74.24 | 173.69 | 5993.9 | -2208.02 | 1160.02
| 6728 | 85.91 | 175.17 | 6010.24 | -2300.99 | 1169.06
| 6823 | 90.84 | 175.39 | 6012.94 | -2395.6 | 1176.87
| 6918 | 90.71 | 174.17 | 6011.65 | -2490.2 | 1185.52
| 7013 | 89.32 | 174.77 | 6011.63 | -2584.75 | 1194.67
| 7108 | 89.72 | 173.73 | 6012.42 | -2679.27 | 1204.19
| 7203 | 89.49 | 175.22 | 6013.08 | -2773.83 | 1213.34
| 7298 | 90.29 | 174.54 | 6013.26 | -2868.45 | 1221.81
| 7392 | 89.99 | 175.77 | 6013.03 | -2962.11 | 1229.75
| 7487 | 90.63 | 175.12 | 6012.52 | -3056.8 | 1237.3
| 7582 | 89.4 | 176.58 | 6012.49 | -3151.55 | 1244.17
| 7677 | 90.05 | 176.63 | 6012.95 | -3246.38 | 1249.8
| 7772 | 91.27 | 176.04 | 6011.85 | -3341.18 | 1255.87
| 7867 | 89.6 | 175.7 | 6011.13 | -3435.93 | 1262.71
| 7962 | 90.21 | 175.84 | 6011.29 | -3530.67 | 1269.72
| 8058 | 87.64 | 175.94 | 6013.09 | -3626.4 | 1276.6
| 8153 | 88.47 | 178.29 | 6016.32 | -3721.21 | 1281.37
| 8249 | 90.38 | 178.46 | 6017.28 | -3817.17 | 1284.1
| 8344 | 88.88 | 178.83 | 6017.89 | -3912.13 | 1286.34
| 8438 | 90.43 | 179.3 | 6018.46 | -4006.12 | 1287.88
| 8533 | 88.84 | 178.31 | 6019.06 | -4101.09 | 1289.86
| 8628 | 89.41 | 178.09 | 6020.51 | -4196.03 | 1292.84
| 8722 | 91.03 | 178.28 | 6020.15 | -4289.98 | 1295.82
| 8817 | 90.32 | 178.87 | 6019.03 | -4384.94 | 1298.18
| 8912 | 89.31 | 177.52 | 6019.34 | -4479.89 | 1301.17
| 9006 | 90.79 | 177.67 | 6019.26 | -4573.81 | 1305.12
| 9101 | 89.19 | 176.05 | 6019.28 | -4668.66 | 1310.32
| 9196 | 90.14 | 175.41 | 6019.83 | -4763.39 | 1317.39
| 9291 | 88.16 | 175.43 | 6021.24 | -4858.07 | 1324.98
| 9386 | 87.73 | 174.68 | 6024.65 | -4952.66 | 1333.16
| 9480 | 88.78 | 174.19 | 6027.51 | -5046.17 | 1342.27
| 9576 | 89.78 | 174.67 | 6028.72 | -5141.71 | 1351.59
| 9671 | 90.24 | 174.1 | 6028.7 | -5236.25 | 1360.89
| 9766 | 90.69 | 176.18 | 6027.93 | -5330.9 | 1368.93
| 9861 | 91.91 | 175.96 | 6025.77 | -5425.65 | 1375.44
| 9955 | 90.46 | 177.26 | 6023.83 | -5519.46 | 1381
| 10051 | 89.83 | 177.38 | 6023.59 | -5615.36 | 1385.49
| 10145 | 89.59 | 176.56 | 6024.06 | -5709.22 | 1390.46
| 10240 | 89.38 | 176.48 | 6024.92 | -5804.04 | 1396.22
| 10335 | 90.22 | 176.43 | 6025.25 | -5898.86 | 1402.1
| 10430 | 91.29 | 175.59 | 6024 | -5993.62 | 1408.71
| 10525 | 89.4 | 176 | 6023.42 | -6088.36 | 1415.67
| 10619 | 89.61 | 175.7 | 6024.24 | -6182.11 | 1422.47
| 10715 | 89.88 | 174.6 | 6024.66 | -6277.76 | 1430.59
| 10810 | 89.35 | 178.21 | 6025.3 | -6372.56 | 1436.55
| 10905 | 89.03 | 177.63 | 6026.64 | -6467.48 | 1439.99
| 11000 | 89.47 | 177.62 | 6027.89 | -6562.39 | 1443.93
| 11096 | 89.42 | 177.35 | 6028.82 | -6658.3 | 1448.14
| 11191 | 90.12 | 177.86 | 6029.2 | -6753.21 | 1452.11
| 11286 | 90.43 | 177.76 | 6028.74 | -6848.14 | 1455.74
| 11381 | 89.41 | 178.81 | 6028.88 | -6943.1 | 1458.59
| 11476 | 89.61 | 179.21 | 6029.69 | -7038.08 | 1460.23
| 11535 | 89.82 | 179.03 | 6029.98 | -7097.07 | 1461.13
| 11600 | 89.82 | 179.03 | 6030.19 | -7162.06 | 1462.23

## Lookup (hidden)
North Reference | RetunValue | Grid Type | ReturnValue | Deviation Indicator | ReturnValue
| 2 |  | 0 |  | 4
True |  | SPCS-Colorado Central-NAD27 |  | Directional
Grid |  | SPCS-Colorado Central-NAD83 |  | High Angle
|  | SPCS-Colorado North-NAD27 |  | Horizontal
SPCS-Colorado North-NAD83
SPCS-Colorado South-NAD27
SPCS-Colorado South-NAD83
UTM-Zone 12 NAD27
UTM-Zone 12 NAD83
UTM-Zone 13 NAD27
UTM-Zone 13 NAD83