## Data
Header Information | measured depth (ft) | inclination (°) | azimuth (°) | true vertical depth (ft) | northing +N/-S (ft) | easting +E/-W (ft)
Operator Name | 0 | 0 | 0 | 0 | 0 | 0
BONANZA CREEK ENERGY | 158 | 0.44 | 261.09 | 158 | -0.09 | -0.6
Operator Number | 249 | 0.44 | 22.91 | 249 | 0.17 | -0.81
| 341 | 0.62 | 6.91 | 340.99 | 0.99 | -0.61
Well Name and Number | 425 | 0.53 | 57.18 | 424.99 | 1.66 | -0.23
STATE PRONGHORN FEDERAL 14-44-30HNB | 512 | 0.7 | 57.36 | 511.98 | 2.16 | 0.56
API Number (if available) | 598 | 0.97 | 52.09 | 597.98 | 2.89 | 1.57
| 685 | 0.7 | 63.51 | 684.97 | 3.58 | 2.63
Location: QQ SEC TWP RGE | 770 | 0.88 | 69.84 | 769.96 | 4.04 | 3.71
Sec. 30-T5N-R61W | 855 | 0.79 | 71.77 | 854.95 | 4.44 | 4.88
Citing Type: Planned or Actual | 939 | 1.14 | 73 | 938.94 | 4.87 | 6.22
ACTUAL | 1024 | 1.14 | 68.79 | 1023.92 | 5.42 | 7.82
Deviation Indicator | 1112 | 1.41 | 165.29 | 1111.91 | 4.69 | 8.91
Horizontal | 1197 | 2.9 | 208.36 | 1196.85 | 1.79 | 8.16
North Reference | 1285 | 4.57 | 219.43 | 1284.66 | -2.88 | 4.87
True | 1370 | 6.86 | 218.2 | 1369.23 | -9.48 | -0.42
Grid Type | 1455 | 9.23 | 219.25 | 1453.39 | -18.75 | -7.87
#VALUE! | 1540 | 11.52 | 216.97 | 1536.99 | -30.82 | -17.29
| 1601 | 13.28 | 212.22 | 1596.57 | -41.61 | -24.69
| 1668 | 12.94 | 213.19 | 1661.82 | -54.4 | -32.9
| 1763 | 16.04 | 216.84 | 1753.79 | -73.81 | -46.59
| 1857 | 18.54 | 213.71 | 1843.54 | -96.64 | -62.68
| 1952 | 21.07 | 214.51 | 1932.91 | -123.28 | -80.74
| 2047 | 23.25 | 213.25 | 2020.89 | -153.03 | -100.7
| 2142 | 24.69 | 214.96 | 2107.7 | -184.98 | -122.35
| 2238 | 24.42 | 214.04 | 2195.02 | -217.85 | -144.94
| 2333 | 24.15 | 213.45 | 2281.61 | -250.34 | -166.65
| 2428 | 23.89 | 213.01 | 2368.38 | -282.69 | -187.84
| 2523 | 23.59 | 211.97 | 2455.34 | -314.94 | -208.39
| 2618 | 23.24 | 211.76 | 2542.52 | -347.01 | -228.32
| 2714 | 23.04 | 211.9 | 2630.8 | -379.06 | -248.21
| 2808 | 25.5 | 212.26 | 2716.48 | -411.79 | -268.74
| 2903 | 24.88 | 212.09 | 2802.45 | -446.02 | -290.27
| 2998 | 23.66 | 211.18 | 2889.05 | -479.26 | -310.75
| 3118 | 21.99 | 210.61 | 2999.65 | -519.2 | -334.66
| 3214 | 23.34 | 211.61 | 3088.23 | -550.86 | -353.78
| 3309 | 25.02 | 210.12 | 3174.9 | -584.27 | -373.73
| 3404 | 24.99 | 208.74 | 3260.99 | -619.24 | -393.46
| 3499 | 25.79 | 208.17 | 3346.82 | -655.05 | -412.86
| 3594 | 26.02 | 208.32 | 3432.27 | -691.61 | -432.51
| 3689 | 25.75 | 208.84 | 3517.74 | -728.04 | -452.35
| 3784 | 25.08 | 212.19 | 3603.55 | -763.15 | -473.03
| 3879 | 24.46 | 211.77 | 3689.81 | -796.91 | -494.11
| 3974 | 23.65 | 210.9 | 3776.56 | -829.99 | -514.25
| 4069 | 24.52 | 213.22 | 3863.29 | -862.83 | -534.84
| 4164 | 23.74 | 213.98 | 3949.99 | -895.18 | -556.32
| 4259 | 22.79 | 213.93 | 4037.26 | -926.3 | -577.28
| 4355 | 23.8 | 213.81 | 4125.44 | -957.82 | -598.44
| 4450 | 22.94 | 212.89 | 4212.64 | -989.3 | -619.16
| 4545 | 24.46 | 214.84 | 4299.63 | -1020.99 | -640.45
| 4640 | 25.89 | 215.92 | 4385.6 | -1053.93 | -663.86
| 4735 | 24.29 | 216.24 | 4471.64 | -1086.49 | -687.58
| 4831 | 25.54 | 215.37 | 4558.7 | -1119.29 | -711.23
| 4925 | 24.18 | 216.17 | 4643.99 | -1151.36 | -734.32
| 5020 | 23.41 | 214.68 | 4730.91 | -1182.58 | -756.54
| 5115 | 23.88 | 213.53 | 4817.94 | -1214.13 | -777.9
| 5210 | 25.38 | 214.98 | 4904.29 | -1246.85 | -800.2
| 5305 | 25.95 | 213.76 | 4989.92 | -1280.81 | -823.42
| 5399 | 23.89 | 213.68 | 5075.16 | -1313.75 | -845.41
| 5494 | 25.12 | 211.74 | 5161.61 | -1346.91 | -866.68
| 5589 | 24.66 | 211.92 | 5247.78 | -1380.88 | -887.77
| 5684 | 20 | 195.2 | 5335.72 | -1413.43 | -902.53
| 5779 | 18.28 | 167.44 | 5425.65 | -1443.71 | -903.55
| 5874 | 20.86 | 142.02 | 5515.32 | -1471.64 | -889.88
| 5969 | 25.83 | 127.94 | 5602.58 | -1497.74 | -863.11
| 6064 | 32.38 | 122.22 | 5685.56 | -1524.06 | -825.22
| 6159 | 41.56 | 116.66 | 5761.4 | -1551.83 | -775.42
| 6253 | 49.39 | 109.63 | 5827.31 | -1577.86 | -713.81
| 6348 | 58.06 | 104.68 | 5883.48 | -1600.24 | -640.68
| 6443 | 65.83 | 99.4 | 5928.15 | -1617.57 | -558.77
| 6538 | 71.23 | 94.62 | 5962.93 | -1628.28 | -471.08
| 6633 | 77.12 | 90.36 | 5988.83 | -1632.2 | -379.82
| 6728 | 84.17 | 89.86 | 6004.27 | -1632.38 | -286.15
| 6823 | 87.79 | 88.93 | 6010.93 | -1631.38 | -191.4
| 6918 | 89.16 | 90.19 | 6013.45 | -1630.65 | -96.44
| 7013 | 88.04 | 90.01 | 6015.78 | -1630.81 | -1.47
| 7108 | 89.01 | 88.42 | 6018.22 | -1629.51 | 93.48
| 7203 | 90.7 | 88.46 | 6018.46 | -1626.92 | 188.44
| 7297 | 90.64 | 87.17 | 6017.36 | -1623.34 | 282.37
| 7392 | 90.19 | 88.46 | 6016.67 | -1619.72 | 377.29
| 7487 | 90.02 | 88.95 | 6016.5 | -1617.57 | 472.27
| 7582 | 92.3 | 88.93 | 6014.58 | -1615.82 | 567.22
| 7677 | 91.42 | 87.91 | 6011.49 | -1613.2 | 662.14
| 7772 | 91.55 | 88.08 | 6009.03 | -1609.87 | 757.05
| 7867 | 91.59 | 86.55 | 6006.43 | -1605.43 | 851.9
| 7962 | 91.06 | 85.17 | 6004.23 | -1598.57 | 946.63
| 8057 | 91.02 | 85.71 | 6002.51 | -1591.02 | 1041.31
| 8153 | 90.22 | 86.22 | 6001.47 | -1584.26 | 1137.07
| 8248 | 89.28 | 86.22 | 6001.88 | -1578 | 1231.86
| 8344 | 87.17 | 86.84 | 6004.86 | -1572.19 | 1327.63
| 8438 | 89.17 | 86.76 | 6007.86 | -1566.95 | 1421.43
| 8532 | 88.58 | 86.99 | 6009.7 | -1561.83 | 1515.27
| 8627 | 90.09 | 88.6 | 6010.81 | -1558.17 | 1610.19
| 8721 | 89.48 | 87.6 | 6011.16 | -1555.05 | 1704.14
| 8817 | 88.42 | 87.71 | 6012.92 | -1551.13 | 1800.04
| 8912 | 89.72 | 88.59 | 6014.46 | -1548.06 | 1894.97
| 9005 | 91.13 | 87.86 | 6013.77 | -1545.18 | 1987.92
| 9101 | 91.47 | 87.56 | 6011.59 | -1541.35 | 2083.82
| 9196 | 91 | 87.24 | 6009.54 | -1537.04 | 2178.7
| 9291 | 90.99 | 87.71 | 6007.9 | -1532.85 | 2273.59
| 9386 | 91.48 | 87.24 | 6005.85 | -1528.67 | 2368.48
| 9480 | 92.01 | 87.77 | 6002.99 | -1524.58 | 2462.35
| 9576 | 91.56 | 88.37 | 5999.99 | -1521.35 | 2558.24
| 9671 | 89.92 | 87.63 | 5998.77 | -1518.03 | 2653.17
| 9766 | 89.81 | 88.26 | 5998.99 | -1514.63 | 2748.11
| 9860 | 90.2 | 86.85 | 5998.98 | -1510.62 | 2842.02
| 9955 | 91.33 | 87.47 | 5997.72 | -1505.91 | 2936.9
| 10050 | 89.89 | 88.77 | 5996.7 | -1502.79 | 3031.84
| 10144 | 90.24 | 89.65 | 5996.6 | -1501.5 | 3125.83
| 10240 | 89.21 | 89.19 | 5997.06 | -1500.52 | 3221.82
| 10335 | 90.95 | 89.41 | 5996.93 | -1499.36 | 3316.81
| 10430 | 88.51 | 89.37 | 5997.37 | -1498.35 | 3411.79
| 10524 | 88.65 | 89.18 | 5999.7 | -1497.16 | 3505.76
| 10619 | 89.1 | 88.42 | 6001.57 | -1495.17 | 3600.72
| 10714 | 89.44 | 88.29 | 6002.78 | -1492.45 | 3695.67
| 10810 | 89.47 | 88.51 | 6003.69 | -1489.77 | 3791.63
| 10905 | 88.91 | 86.22 | 6005.03 | -1485.4 | 3886.51
| 11000 | 88.49 | 84.74 | 6007.19 | -1477.92 | 3981.19
| 11096 | 89.2 | 85.46 | 6009.12 | -1469.72 | 4076.82
| 11191 | 89.13 | 85.49 | 6010.51 | -1462.22 | 4171.51
| 11285 | 90.55 | 84.88 | 6010.77 | -1454.33 | 4265.18
| 11380 | 90.52 | 85.35 | 6009.88 | -1446.24 | 4359.83
| 11464 | 89.97 | 83.33 | 6009.53 | -1437.96 | 4443.41
| 11529 | 89.97 | 83.33 | 6009.56 | -1430.41 | 4507.97

## Lookup (hidden)
North Reference | RetunValue | Grid Type | ReturnValue | Deviation Indicator | ReturnValue
| 2 |  | 0 |  | 4
True |  | SPCS-Colorado Central-NAD27 |  | Directional
Grid |  | SPCS-Colorado Central-NAD83 |  | High Angle
|  | SPCS-Colorado North-NAD27 |  | Horizontal
SPCS-Colorado North-NAD83
SPCS-Colorado South-NAD27
SPCS-Colorado South-NAD83
UTM-Zone 12 NAD27
UTM-Zone 12 NAD83
UTM-Zone 13 NAD27
UTM-Zone 13 NAD83