## Data
Header Information | measured depth (ft) | inclination (°) | azimuth (°) | true vertical depth (ft) | northing +N/-S (ft) | easting +E/-W (ft)
Operator Name | 0 | 0 | 0 | 0 | 0 | 0
BONANZA CREEK ENERGY | 158 | 0.7 | 345.11 | 158 | 0.93 | -0.25
Operator Number | 249 | 0.79 | 357.07 | 248.99 | 2.1 | -0.42
| 341 | 0.79 | 359.35 | 340.98 | 3.36 | -0.46
Well Name and Number | 425 | 1.06 | 356.19 | 424.97 | 4.72 | -0.52
STATE PRONGHORN FEDERAL D14-X44-30HNB | 512 | 1.32 | 270 | 511.96 | 5.52 | -1.58
API Number (if available) | 598 | 1.93 | 253.36 | 597.92 | 5.11 | -3.95
| 685 | 0.79 | 229.27 | 684.9 | 4.3 | -5.81
Location: QQ SEC TWP RGE | 770 | 1.23 | 211.17 | 769.88 | 3.13 | -6.73
Sec. 30-T5N-R61W | 855 | 0.88 | 141.38 | 854.87 | 1.84 | -6.79
Citing Type: Planned or Actual | 939 | 1.32 | 132.77 | 938.86 | 0.68 | -5.68
ACTUAL | 1024 | 1.49 | 130.13 | 1023.83 | -0.7 | -4.12
Deviation Indicator | 1112 | 1.67 | 135.41 | 1111.8 | -2.35 | -2.34
Horizontal | 1197 | 0.35 | 132.95 | 1196.78 | -3.41 | -1.28
North Reference | 1285 | 1.41 | 230.33 | 1284.77 | -4.28 | -1.92
True | 1370 | 3.34 | 234.9 | 1369.7 | -6.37 | -4.75
Grid Type | 1455 | 5.1 | 225.58 | 1454.46 | -10.44 | -9.48
#VALUE! | 1540 | 5.72 | 225.58 | 1539.08 | -16.05 | -15.2
| 1567 | 5.63 | 226.29 | 1565.95 | -17.91 | -17.12
| 1669 | 5.57 | 226.79 | 1667.46 | -24.75 | -24.34
| 1763 | 7.34 | 226.41 | 1760.86 | -32.02 | -32.02
| 1858 | 9.44 | 226.35 | 1854.84 | -41.58 | -42.05
| 1952 | 11.98 | 234.61 | 1947.2 | -52.55 | -55.58
| 2047 | 13.98 | 238.62 | 2039.77 | -64.24 | -73.42
| 2143 | 16.68 | 238.74 | 2132.35 | -77.43 | -95.1
| 2238 | 17.62 | 235.3 | 2223.13 | -92.69 | -118.58
| 2333 | 17.15 | 234.26 | 2313.79 | -109.06 | -141.77
| 2429 | 19.33 | 235.51 | 2404.96 | -126.32 | -166.36
| 2523 | 18.86 | 234.36 | 2493.79 | -143.99 | -191.53
| 2618 | 18.48 | 233.85 | 2583.79 | -161.81 | -216.16
| 2714 | 17.98 | 233.58 | 2674.97 | -179.59 | -240.37
| 2808 | 16.95 | 232.02 | 2764.63 | -196.63 | -262.85
| 2903 | 18.39 | 232.05 | 2855.15 | -214.37 | -285.58
| 2999 | 16.88 | 231.43 | 2946.63 | -232.38 | -308.42
| 3093 | 19.05 | 230.49 | 3036.05 | -250.65 | -330.93
| 3214 | 17.99 | 229.94 | 3150.78 | -275.24 | -360.46
| 3309 | 17.91 | 230.63 | 3241.15 | -293.94 | -382.99
| 3404 | 18.12 | 230.59 | 3331.5 | -312.59 | -405.69
| 3499 | 18.1 | 230.3 | 3421.79 | -331.39 | -428.46
| 3594 | 17.27 | 228.84 | 3512.3 | -350.1 | -450.43
| 3689 | 16.41 | 227.5 | 3603.23 | -368.45 | -470.94
| 3785 | 17.11 | 229.9 | 3695.15 | -386.71 | -491.74
| 3879 | 15.87 | 227.5 | 3785.28 | -404.3 | -511.8
| 3974 | 16.84 | 230.7 | 3876.44 | -421.79 | -532.02
| 4070 | 19.37 | 229.92 | 3967.68 | -440.85 | -554.97
| 4164 | 18.49 | 228.93 | 4056.59 | -460.68 | -578.13
| 4260 | 16.94 | 227.67 | 4148.04 | -480.1 | -599.95
| 4355 | 17.63 | 227.86 | 4238.75 | -499.07 | -620.85
| 4450 | 19.05 | 227.34 | 4328.92 | -519.23 | -642.92
| 4546 | 17.89 | 226.35 | 4419.97 | -540.03 | -665.11
| 4640 | 18.56 | 228.89 | 4509.26 | -559.83 | -686.83
| 4736 | 17.09 | 228.15 | 4600.65 | -579.29 | -708.85
| 4831 | 16.4 | 228.02 | 4691.62 | -597.57 | -729.22
| 4926 | 14.74 | 232.57 | 4783.13 | -613.89 | -748.79
| 5020 | 15.32 | 230.23 | 4873.92 | -629.1 | -767.83
| 5115 | 17.06 | 227.69 | 4965.15 | -646.51 | -787.78
| 5211 | 18.73 | 229.47 | 5056.5 | -666.01 | -809.91
| 5305 | 18.45 | 228.83 | 5145.6 | -685.61 | -832.58
| 5400 | 18.01 | 227.06 | 5235.83 | -705.51 | -854.65
| 5495 | 14.47 | 224.07 | 5327.03 | -724.05 | -873.66
| 5589 | 14.51 | 172.01 | 5418.41 | -744.23 | -880.22
| 5685 | 17.44 | 135.68 | 5510.91 | -766.49 | -868.46
| 5780 | 21.09 | 114.19 | 5600.69 | -783.71 | -842.89
| 5875 | 25.69 | 109.27 | 5687.87 | -797.51 | -807.84
| 5969 | 30.24 | 106.37 | 5770.88 | -810.92 | -765.87
| 6096 | 42.94 | 101.18 | 5872.66 | -828.39 | -692.43
| 6191 | 53.52 | 97.74 | 5935.87 | -839.85 | -622.63
| 6285 | 62.86 | 96.83 | 5985.36 | -849.93 | -543.48
| 6380 | 70.27 | 94.24 | 6023.12 | -858.28 | -456.78
| 6475 | 77.59 | 93.91 | 6049.4 | -864.75 | -365.79
| 6570 | 88.9 | 91.04 | 6060.56 | -868.79 | -271.7
| 6665 | 88.68 | 89.83 | 6062.57 | -869.52 | -176.72
| 6760 | 88.03 | 89.37 | 6065.29 | -868.85 | -81.77
| 6855 | 90.92 | 90.68 | 6066.16 | -868.89 | 13.22
| 6950 | 90.75 | 91.99 | 6064.78 | -871.11 | 108.18
| 7045 | 90.65 | 91.91 | 6063.62 | -874.34 | 203.12
| 7140 | 89.4 | 87.85 | 6063.58 | -874.14 | 298.1
| 7235 | 88.7 | 88.02 | 6065.15 | -870.72 | 393.02
| 7329 | 88.58 | 86.1 | 6067.38 | -865.9 | 486.87
| 7424 | 89.11 | 86.32 | 6069.3 | -859.62 | 581.64
| 7519 | 89.55 | 87.02 | 6070.41 | -854.1 | 676.47
| 7614 | 89.65 | 89.32 | 6071.07 | -851.07 | 771.41
| 7709 | 90.09 | 88.64 | 6071.29 | -849.38 | 866.4
| 7804 | 89.61 | 88.37 | 6071.54 | -846.9 | 961.36
| 7899 | 91.34 | 89.29 | 6070.75 | -844.96 | 1056.34
| 7994 | 91.69 | 88.85 | 6068.24 | -843.42 | 1151.29
| 8089 | 91.76 | 88.29 | 6065.38 | -841.05 | 1246.22
| 8185 | 91.7 | 88.41 | 6062.48 | -838.29 | 1342.13
| 8280 | 91.22 | 88.33 | 6060.06 | -835.58 | 1437.06
| 8376 | 91.24 | 88.12 | 6058 | -832.61 | 1533
| 8470 | 89.15 | 87.91 | 6057.68 | -829.36 | 1626.93
| 8565 | 88.43 | 86.85 | 6059.68 | -825.01 | 1721.81
| 8659 | 88.38 | 87.45 | 6062.3 | -820.34 | 1815.66
| 8754 | 90.62 | 89.9 | 6063.13 | -818.15 | 1910.62
| 8849 | 90.15 | 89.35 | 6062.49 | -817.52 | 2005.61
| 8944 | 89.9 | 88.05 | 6062.45 | -815.37 | 2100.58
| 9038 | 89.32 | 87.85 | 6063.09 | -812.01 | 2194.52
| 9133 | 89.88 | 88.78 | 6063.75 | -809.21 | 2289.48
| 9228 | 89.7 | 89.17 | 6064.1 | -807.51 | 2384.46
| 9323 | 89.08 | 88.63 | 6065.11 | -805.69 | 2479.44
| 9418 | 88.71 | 89.42 | 6066.95 | -804.07 | 2574.4
| 9512 | 88.45 | 90.3 | 6069.27 | -803.84 | 2668.37
| 9608 | 89.05 | 88.8 | 6071.37 | -803.09 | 2764.35
| 9703 | 89.55 | 88.87 | 6072.53 | -801.16 | 2859.32
| 9798 | 89.31 | 88.77 | 6073.47 | -799.2 | 2954.29
| 9892 | 89 | 88.94 | 6074.86 | -797.32 | 3048.26
| 9987 | 89.8 | 88.2 | 6075.86 | -794.95 | 3143.23
| 10082 | 89.54 | 86.62 | 6076.4 | -790.66 | 3238.13
| 10176 | 89.69 | 87.29 | 6077.03 | -785.67 | 3331.99
| 10272 | 89.25 | 88.21 | 6077.92 | -781.9 | 3427.91
| 10367 | 90.89 | 89.25 | 6077.81 | -779.79 | 3522.88
| 10462 | 89.98 | 89.08 | 6077.09 | -778.41 | 3617.87
| 10556 | 91.66 | 88.57 | 6075.74 | -776.48 | 3711.84
| 10651 | 91.26 | 88.4 | 6073.32 | -773.97 | 3806.77
| 10746 | 91.44 | 88.06 | 6071.08 | -771.04 | 3901.7
| 10842 | 91.63 | 87.76 | 6068.51 | -767.54 | 3997.6
| 10937 | 91.54 | 88.13 | 6065.88 | -764.13 | 4092.5
| 11032 | 89.45 | 86.89 | 6065.06 | -760.01 | 4187.4
| 11128 | 90.48 | 87.97 | 6065.12 | -755.7 | 4283.31
| 11223 | 90.19 | 87.37 | 6064.56 | -751.84 | 4378.22
| 11347 | 90.19 | 87.37 | 6064.15 | -746.15 | 4502.09

## Lookup (hidden)
North Reference | RetunValue | Grid Type | ReturnValue | Deviation Indicator | ReturnValue
| 2 |  | 0 |  | 4
True |  | SPCS-Colorado Central-NAD27 |  | Directional
Grid |  | SPCS-Colorado Central-NAD83 |  | High Angle
|  | SPCS-Colorado North-NAD27 |  | Horizontal
SPCS-Colorado North-NAD83
SPCS-Colorado South-NAD27
SPCS-Colorado South-NAD83
UTM-Zone 12 NAD27
UTM-Zone 12 NAD83
UTM-Zone 13 NAD27
UTM-Zone 13 NAD83