## Data
Header Information | measured depth (ft) | inclination (°) | azimuth (°) | true vertical depth (ft) | northing +N/-S (ft) | easting +E/-W (ft)
Operator Name | 0 | 0 | 110.737 | 0 | 0 | 0
Upland Exploration | 23 | 0 | 110.737 | 23 | 0 | 0
Operator Number | 123 | 0 | 110.737 | 123 | 0 | 0
10701 | 223 | 0 | 110.737 | 223 | 0 | 0
Well Name and Number | 250 | 0 | 110.737 | 250 | 0 | 0
Salt Ranch Fee 201-1830H | 323 | 0 | 110.737 | 323 | 0 | 0
API Number (if available) | 423 | 0 | 110.737 | 423 | 0 | 0
05-123-47600-00 | 523 | 0 | 110.737 | 523 | 0 | 0
Location: QQ SEC TWP RGE | 623 | 0 | 110.737 | 623 | 0 | 0
SESE Sec. 18 T11N R64W | 723 | 0 | 110.737 | 723 | 0 | 0
Citing Type: Planned or Actual | 823 | 0 | 110.737 | 823 | 0 | 0
Planned | 923 | 0 | 110.737 | 923 | 0 | 0
Deviation Indicator | 1023 | 0 | 110.737 | 1023 | 0 | 0
Horizontal | 1123 | 0 | 110.737 | 1123 | 0 | 0
North Reference | 1223 | 0 | 110.737 | 1223 | 0 | 0
True | 1323 | 0 | 110.737 | 1323 | 0 | 0
Grid Type | 1423 | 0 | 110.737 | 1423 | 0 | 0
#VALUE! | 1523 | 0 | 110.737 | 1523 | 0 | 0
| 1600 | 0 | 110.737 | 1600 | 0 | 0
| 1623 | 0.345 | 110.737 | 1623 | -0.02 | 0.06
| 1723 | 1.845 | 110.737 | 1722.98 | -0.7 | 1.85
| 1750.04 | 2.251 | 110.737 | 1750 | -1.04 | 2.76
| 1823 | 3.345 | 110.737 | 1822.87 | -2.3 | 6.09
| 1872.39 | 4.086 | 110.737 | 1872.16 | -3.44 | 9.08
| 1923 | 4.086 | 110.737 | 1922.64 | -4.71 | 12.45
| 2023 | 4.086 | 110.737 | 2022.39 | -7.24 | 19.12
| 2123 | 4.086 | 110.737 | 2122.13 | -9.76 | 25.78
| 2223 | 4.086 | 110.737 | 2221.88 | -12.28 | 32.44
| 2323 | 4.086 | 110.737 | 2321.62 | -14.81 | 39.11
| 2423 | 4.086 | 110.737 | 2421.37 | -17.33 | 45.77
| 2523 | 4.086 | 110.737 | 2521.12 | -19.85 | 52.43
| 2623 | 4.086 | 110.737 | 2620.86 | -22.37 | 59.1
| 2723 | 4.086 | 110.737 | 2720.61 | -24.9 | 65.76
| 2823 | 4.086 | 110.737 | 2820.35 | -27.42 | 72.42
| 2902.85 | 4.086 | 110.737 | 2900 | -29.44 | 77.74
| 2923 | 4.086 | 110.737 | 2920.1 | -29.94 | 79.09
| 3023 | 4.086 | 110.737 | 3019.84 | -32.47 | 85.75
| 3123 | 4.086 | 110.737 | 3119.59 | -34.99 | 92.41
| 3223 | 4.086 | 110.737 | 3219.34 | -37.51 | 99.08
| 3323 | 4.086 | 110.737 | 3319.08 | -40.04 | 105.74
| 3423 | 4.086 | 110.737 | 3418.83 | -42.56 | 112.4
| 3474.3 | 4.086 | 110.737 | 3470 | -43.85 | 115.82
| 3523 | 4.086 | 110.737 | 3518.57 | -45.08 | 119.07
| 3623 | 4.086 | 110.737 | 3618.32 | -47.6 | 125.73
| 3723 | 4.086 | 110.737 | 3718.07 | -50.13 | 132.39
| 3823 | 4.086 | 110.737 | 3817.81 | -52.65 | 139.06
| 3923 | 4.086 | 110.737 | 3917.56 | -55.17 | 145.72
| 4023 | 4.086 | 110.737 | 4017.3 | -57.7 | 152.39
| 4123 | 4.086 | 110.737 | 4117.05 | -60.22 | 159.05
| 4223 | 4.086 | 110.737 | 4216.79 | -62.74 | 165.71
| 4323 | 4.086 | 110.737 | 4316.54 | -65.26 | 172.38
| 4423 | 4.086 | 110.737 | 4416.29 | -67.79 | 179.04
| 4446.77 | 4.086 | 110.737 | 4440 | -68.39 | 180.62
| 4523 | 4.086 | 110.737 | 4516.03 | -70.31 | 185.7
| 4623 | 4.086 | 110.737 | 4615.78 | -72.83 | 192.37
| 4723 | 4.086 | 110.737 | 4715.52 | -75.36 | 199.03
| 4823 | 4.086 | 110.737 | 4815.27 | -77.88 | 205.69
| 4923 | 4.086 | 110.737 | 4915.02 | -80.4 | 212.36
| 5023 | 4.086 | 110.737 | 5014.76 | -82.92 | 219.02
| 5123 | 4.086 | 110.737 | 5114.51 | -85.45 | 225.68
| 5223 | 4.086 | 110.737 | 5214.25 | -87.97 | 232.35
| 5323 | 4.086 | 110.737 | 5314 | -90.49 | 239.01
| 5423 | 4.086 | 110.737 | 5413.74 | -93.02 | 245.67
| 5523 | 4.086 | 110.737 | 5513.49 | -95.54 | 252.34
| 5623 | 4.086 | 110.737 | 5613.24 | -98.06 | 259
| 5723 | 4.086 | 110.737 | 5712.98 | -100.58 | 265.67
| 5823 | 4.086 | 110.737 | 5812.73 | -103.11 | 272.33
| 5923 | 4.086 | 110.737 | 5912.47 | -105.63 | 278.99
| 6023 | 4.086 | 110.737 | 6012.22 | -108.15 | 285.66
| 6123 | 4.086 | 110.737 | 6111.97 | -110.68 | 292.32
| 6223 | 4.086 | 110.737 | 6211.71 | -113.2 | 298.98
| 6323 | 4.086 | 110.737 | 6311.46 | -115.72 | 305.65
| 6423 | 4.086 | 110.737 | 6411.2 | -118.25 | 312.31
| 6523 | 4.086 | 110.737 | 6510.95 | -120.77 | 318.97
| 6623 | 4.086 | 110.737 | 6610.7 | -123.29 | 325.64
| 6723 | 4.086 | 110.737 | 6710.44 | -125.81 | 332.3
| 6823 | 4.086 | 110.737 | 6810.19 | -128.34 | 338.96
| 6923 | 4.086 | 110.737 | 6909.93 | -130.86 | 345.63
| 7023 | 4.086 | 110.737 | 7009.68 | -133.38 | 352.29
| 7123 | 4.086 | 110.737 | 7109.42 | -135.91 | 358.95
| 7223 | 4.086 | 110.737 | 7209.17 | -138.43 | 365.62
| 7323 | 4.086 | 110.737 | 7308.92 | -140.95 | 372.28
| 7423 | 4.086 | 110.737 | 7408.66 | -143.47 | 378.95
| 7523 | 4.086 | 110.737 | 7508.41 | -146 | 385.61
| 7549.67 | 4.086 | 110.737 | 7535.01 | -146.67 | 387.39
| 7623 | 11.065 | 157.799 | 7607.71 | -154.12 | 392.5
| 7723 | 22.713 | 168.378 | 7703.25 | -182.02 | 400.04
| 7823 | 34.596 | 171.937 | 7790.85 | -229.21 | 407.94
| 7880.34 | 41.438 | 173.132 | 7836 | -264.21 | 412.5
| 7923 | 46.534 | 173.829 | 7866.68 | -293.64 | 415.85
| 7944.32 | 49.082 | 174.134 | 7881 | -309.34 | 417.51
| 8001.88 | 55.966 | 174.854 | 7916 | -354.78 | 421.87
| 8023 | 58.493 | 175.089 | 7927.43 | -372.48 | 423.43
| 8123 | 70.461 | 176.059 | 7970.44 | -462.29 | 430.34
| 8223 | 82.434 | 176.894 | 7993.83 | -559.14 | 436.29
| 8287.15 | 90.115 | 177.401 | 7998 | -623.03 | 439.47
| 8323 | 90.115 | 177.401 | 7997.93 | -658.84 | 441.1
| 8423 | 90.115 | 177.401 | 7997.73 | -758.74 | 445.63
| 8523 | 90.115 | 177.401 | 7997.53 | -858.64 | 450.17
| 8623 | 90.115 | 177.401 | 7997.33 | -958.53 | 454.7
| 8723 | 90.115 | 177.401 | 7997.13 | -1058.43 | 459.24
| 8823 | 90.115 | 177.401 | 7996.93 | -1158.33 | 463.77
| 8923 | 90.115 | 177.401 | 7996.73 | -1258.22 | 468.31
| 9023 | 90.115 | 177.401 | 7996.53 | -1358.12 | 472.85
| 9123 | 90.115 | 177.401 | 7996.33 | -1458.02 | 477.38
| 9223 | 90.115 | 177.401 | 7996.13 | -1557.91 | 481.92
| 9323 | 90.115 | 177.401 | 7995.93 | -1657.81 | 486.45
| 9423 | 90.115 | 177.401 | 7995.73 | -1757.71 | 490.99
| 9523 | 90.115 | 177.401 | 7995.53 | -1857.6 | 495.52
| 9623 | 90.115 | 177.401 | 7995.33 | -1957.5 | 500.06
| 9723 | 90.115 | 177.401 | 7995.13 | -2057.4 | 504.59
| 9823 | 90.115 | 177.401 | 7994.93 | -2157.3 | 509.13
| 9923 | 90.115 | 177.401 | 7994.73 | -2257.19 | 513.66
| 10023 | 90.115 | 177.401 | 7994.53 | -2357.09 | 518.2
| 10123 | 90.115 | 177.401 | 7994.33 | -2456.99 | 522.73
| 10223 | 90.115 | 177.401 | 7994.13 | -2556.88 | 527.27
| 10323 | 90.115 | 177.401 | 7993.93 | -2656.78 | 531.81
| 10423 | 90.115 | 177.401 | 7993.73 | -2756.68 | 536.34
| 10523 | 90.115 | 177.401 | 7993.53 | -2856.57 | 540.88
| 10623 | 90.115 | 177.401 | 7993.33 | -2956.47 | 545.41
| 10723 | 90.115 | 177.401 | 7993.13 | -3056.37 | 549.95
| 10823 | 90.115 | 177.401 | 7992.93 | -3156.26 | 554.48
| 10923 | 90.115 | 177.401 | 7992.73 | -3256.16 | 559.02
| 11023 | 90.115 | 177.401 | 7992.53 | -3356.06 | 563.55
| 11123 | 90.115 | 177.401 | 7992.33 | -3455.96 | 568.09
| 11223 | 90.115 | 177.401 | 7992.13 | -3555.85 | 572.62
| 11323 | 90.115 | 177.401 | 7991.93 | -3655.75 | 577.16
| 11423 | 90.115 | 177.401 | 7991.73 | -3755.65 | 581.69
| 11523 | 90.115 | 177.401 | 7991.53 | -3855.54 | 586.23
| 11623 | 90.115 | 177.401 | 7991.33 | -3955.44 | 590.76
| 11723 | 90.115 | 177.401 | 7991.13 | -4055.34 | 595.3
| 11823 | 90.115 | 177.401 | 7990.93 | -4155.23 | 599.84
| 11923 | 90.115 | 177.401 | 7990.73 | -4255.13 | 604.37
| 12023 | 90.115 | 177.401 | 7990.53 | -4355.03 | 608.91
| 12123 | 90.115 | 177.401 | 7990.33 | -4454.92 | 613.44
| 12223 | 90.115 | 177.401 | 7990.13 | -4554.82 | 617.98
| 12323 | 90.115 | 177.401 | 7989.93 | -4654.72 | 622.51
| 12423 | 90.115 | 177.401 | 7989.73 | -4754.61 | 627.05
| 12523 | 90.115 | 177.401 | 7989.53 | -4854.51 | 631.58
| 12623 | 90.115 | 177.401 | 7989.33 | -4954.41 | 636.12
| 12723 | 90.115 | 177.401 | 7989.13 | -5054.31 | 640.65
| 12823 | 90.115 | 177.401 | 7988.93 | -5154.2 | 645.19
| 12923 | 90.115 | 177.401 | 7988.73 | -5254.1 | 649.72
| 13023 | 90.115 | 177.401 | 7988.53 | -5354 | 654.26
| 13123 | 90.115 | 177.401 | 7988.33 | -5453.89 | 658.8
| 13223 | 90.115 | 177.401 | 7988.13 | -5553.79 | 663.33
| 13287.45 | 90.115 | 177.401 | 7988 | -5618.17 | 666.25
| 13323 | 90.131 | 178.111 | 7987.92 | -5653.7 | 667.65
| 13423 | 90.179 | 180.111 | 7987.65 | -5753.68 | 669.2
| 13461.79 | 90.197 | 180.886 | 7987.53 | -5792.46 | 668.86
| 13523 | 90.197 | 180.886 | 7987.32 | -5853.67 | 667.91
| 13623 | 90.197 | 180.886 | 7986.97 | -5953.66 | 666.37
| 13723 | 90.197 | 180.886 | 7986.63 | -6053.64 | 664.82
| 13823 | 90.197 | 180.886 | 7986.28 | -6153.63 | 663.27
| 13923 | 90.197 | 180.886 | 7985.94 | -6253.62 | 661.72
| 14023 | 90.197 | 180.886 | 7985.6 | -6353.61 | 660.18
| 14123 | 90.197 | 180.886 | 7985.25 | -6453.59 | 658.63
| 14223 | 90.197 | 180.886 | 7984.91 | -6553.58 | 657.08
| 14323 | 90.197 | 180.886 | 7984.57 | -6653.57 | 655.54
| 14423 | 90.197 | 180.886 | 7984.22 | -6753.56 | 653.99
| 14523 | 90.197 | 180.886 | 7983.88 | -6853.54 | 652.44
| 14623 | 90.197 | 180.886 | 7983.53 | -6953.53 | 650.9
| 14723 | 90.197 | 180.886 | 7983.19 | -7053.52 | 649.35
| 14823 | 90.197 | 180.886 | 7982.85 | -7153.51 | 647.8
| 14923 | 90.197 | 180.886 | 7982.5 | -7253.49 | 646.25
| 15023 | 90.197 | 180.886 | 7982.16 | -7353.48 | 644.71
| 15123 | 90.197 | 180.886 | 7981.81 | -7453.47 | 643.16
| 15223 | 90.197 | 180.886 | 7981.47 | -7553.46 | 641.61
| 15323 | 90.197 | 180.886 | 7981.13 | -7653.44 | 640.07
| 15423 | 90.197 | 180.886 | 7980.78 | -7753.43 | 638.52
| 15523 | 90.197 | 180.886 | 7980.44 | -7853.42 | 636.97
| 15623 | 90.197 | 180.886 | 7980.1 | -7953.41 | 635.42
| 15723 | 90.197 | 180.886 | 7979.75 | -8053.39 | 633.88
| 15823 | 90.197 | 180.886 | 7979.41 | -8153.38 | 632.33
| 15923 | 90.197 | 180.886 | 7979.06 | -8253.37 | 630.78
| 16023 | 90.197 | 180.886 | 7978.72 | -8353.36 | 629.24
| 16123 | 90.197 | 180.886 | 7978.38 | -8453.34 | 627.69
| 16223 | 90.197 | 180.886 | 7978.03 | -8553.33 | 626.14
| 16323 | 90.197 | 180.886 | 7977.69 | -8653.32 | 624.6
| 16423 | 90.197 | 180.886 | 7977.35 | -8753.3 | 623.05
| 16523 | 90.197 | 180.886 | 7977 | -8853.29 | 621.5
| 16623 | 90.197 | 180.886 | 7976.66 | -8953.28 | 619.95
| 16723 | 90.197 | 180.886 | 7976.31 | -9053.27 | 618.41
| 16823 | 90.197 | 180.886 | 7975.97 | -9153.25 | 616.86
| 16923 | 90.197 | 180.886 | 7975.63 | -9253.24 | 615.31
| 17023 | 90.197 | 180.886 | 7975.28 | -9353.23 | 613.77
| 17123 | 90.197 | 180.886 | 7974.94 | -9453.22 | 612.22
| 17223 | 90.197 | 180.886 | 7974.59 | -9553.2 | 610.67
| 17323 | 90.197 | 180.886 | 7974.25 | -9653.19 | 609.13
| 17423 | 90.197 | 180.886 | 7973.91 | -9753.18 | 607.58
| 17523 | 90.197 | 180.886 | 7973.56 | -9853.17 | 606.03
| 17623 | 90.197 | 180.886 | 7973.22 | -9953.15 | 604.48
| 17723 | 90.197 | 180.886 | 7972.88 | -10053.14 | 602.94
| 17823 | 90.197 | 180.886 | 7972.53 | -10153.13 | 601.39
| 17923 | 90.197 | 180.886 | 7972.19 | -10253.12 | 599.84
| 18023 | 90.197 | 180.886 | 7971.84 | -10353.1 | 598.3
| 18123 | 90.197 | 180.886 | 7971.5 | -10453.09 | 596.75
| 18223 | 90.197 | 180.886 | 7971.16 | -10553.08 | 595.2
| 18268.65 | 90.197 | 180.886 | 7971 | -10598.72 | 594.5

## Lookup (hidden)
North Reference | RetunValue | Grid Type | ReturnValue | Deviation Indicator | ReturnValue
| 2 |  | 0 |  | 4
True |  | SPCS-Colorado Central-NAD27 |  | Directional
Grid |  | SPCS-Colorado Central-NAD83 |  | High Angle
|  | SPCS-Colorado North-NAD27 |  | Horizontal
SPCS-Colorado North-NAD83
SPCS-Colorado South-NAD27
SPCS-Colorado South-NAD83
UTM-Zone 12 NAD27
UTM-Zone 12 NAD83
UTM-Zone 13 NAD27
UTM-Zone 13 NAD83