## Data
Header Information | measured depth (ft) | inclination (°) | azimuth (°) | true vertical depth (ft) | northing +N/-S (ft) | easting +E/-W (ft)
Operator Name | 0 | 0 | 0 | 0 | 0 | 0
NICKEL ROAD OPERATING | 100 | 0 | 0 | 100 | 0 | 0
Operator Number | 150 | 0 | 0 | 150 | 0 | 0
| 200 | 1 | 310.25 | 200 | 0.28 | -0.33
Well Name and Number | 300 | 3 | 310.25 | 299.93 | 2.54 | -3
REEMAN 1X-HNA-04-06-65 | 400 | 5 | 310.25 | 399.68 | 7.04 | -8.32
API Number (if available) | 500 | 7 | 310.25 | 499.13 | 13.8 | -16.3
| 600 | 9 | 310.25 | 598.15 | 22.79 | -26.92
Location: QQ SEC TWP RGE | 700 | 11 | 310.25 | 696.63 | 34.01 | -40.17
SEC 5-T6N-R65W | 800 | 13 | 310.25 | 794.44 | 47.44 | -56.04
Citing Type: Planned or Actual | 900 | 15 | 310.25 | 891.46 | 63.07 | -74.5
PLANNED | 1000 | 17 | 310.25 | 987.58 | 80.88 | -95.54
Deviation Indicator | 1100 | 19 | 310.25 | 1082.68 | 100.85 | -119.12
0 | 1141.97 | 19.839 | 310.25 | 1122.27 | 109.86 | -129.77
North Reference | 1200 | 19.839 | 310.25 | 1176.85 | 122.59 | -144.81
True | 1300 | 19.839 | 310.25 | 1270.92 | 144.52 | -170.71
Grid Type | 1400 | 19.839 | 310.25 | 1364.98 | 166.44 | -196.61
#VALUE! | 1500 | 19.839 | 310.25 | 1459.05 | 188.37 | -222.51
| 1600 | 19.839 | 310.25 | 1553.11 | 210.3 | -248.42
| 1700 | 19.839 | 310.25 | 1647.18 | 232.23 | -274.32
| 1800 | 19.839 | 310.25 | 1741.24 | 254.16 | -300.22
| 1900 | 19.839 | 310.25 | 1835.3 | 276.09 | -326.13
| 2000 | 19.839 | 310.25 | 1929.37 | 298.02 | -352.03
| 2100 | 19.839 | 310.25 | 2023.43 | 319.95 | -377.93
| 2200 | 19.839 | 310.25 | 2117.5 | 341.87 | -403.84
| 2300 | 19.839 | 310.25 | 2211.56 | 363.8 | -429.74
| 2400 | 19.839 | 310.25 | 2305.63 | 385.73 | -455.64
| 2500 | 19.839 | 310.25 | 2399.69 | 407.66 | -481.54
| 2600 | 19.839 | 310.25 | 2493.76 | 429.59 | -507.45
| 2700 | 19.839 | 310.25 | 2587.82 | 451.52 | -533.35
| 2800 | 19.839 | 310.25 | 2681.89 | 473.45 | -559.25
| 2900 | 19.839 | 310.25 | 2775.95 | 495.37 | -585.16
| 3000 | 19.839 | 310.25 | 2870.02 | 517.3 | -611.06
| 3100 | 19.839 | 310.25 | 2964.08 | 539.23 | -636.96
| 3200 | 19.839 | 310.25 | 3058.15 | 561.16 | -662.87
| 3300 | 19.839 | 310.25 | 3152.21 | 583.09 | -688.77
| 3400 | 19.839 | 310.25 | 3246.28 | 605.02 | -714.67
| 3500 | 19.839 | 310.25 | 3340.34 | 626.95 | -740.57
| 3600 | 19.839 | 310.25 | 3434.4 | 648.87 | -766.48
| 3700 | 19.839 | 310.25 | 3528.47 | 670.8 | -792.38
| 3800 | 19.839 | 310.25 | 3622.53 | 692.73 | -818.28
| 3900 | 19.839 | 310.25 | 3716.6 | 714.66 | -844.19
| 4000 | 19.839 | 310.25 | 3810.66 | 736.59 | -870.09
| 4100 | 19.839 | 310.25 | 3904.73 | 758.52 | -895.99
| 4200 | 19.839 | 310.25 | 3998.79 | 780.45 | -921.9
| 4300 | 19.839 | 310.25 | 4092.86 | 802.37 | -947.8
| 4400 | 19.839 | 310.25 | 4186.92 | 824.3 | -973.7
| 4500 | 19.839 | 310.25 | 4280.99 | 846.23 | -999.6
| 4600 | 19.839 | 310.25 | 4375.05 | 868.16 | -1025.51
| 4700 | 19.839 | 310.25 | 4469.12 | 890.09 | -1051.41
| 4800 | 19.839 | 310.25 | 4563.18 | 912.02 | -1077.31
| 4900 | 19.839 | 310.25 | 4657.25 | 933.95 | -1103.22
| 5000 | 19.839 | 310.25 | 4751.31 | 955.88 | -1129.12
| 5100 | 19.839 | 310.25 | 4845.38 | 977.8 | -1155.02
| 5200 | 19.839 | 310.25 | 4939.44 | 999.73 | -1180.93
| 5300 | 19.839 | 310.25 | 5033.5 | 1021.66 | -1206.83
| 5400 | 19.839 | 310.25 | 5127.57 | 1043.59 | -1232.73
| 5500 | 19.839 | 310.25 | 5221.63 | 1065.52 | -1258.63
| 5600 | 19.839 | 310.25 | 5315.7 | 1087.45 | -1284.54
| 5700 | 19.839 | 310.25 | 5409.76 | 1109.38 | -1310.44
| 5800 | 19.839 | 310.25 | 5503.83 | 1131.3 | -1336.34
| 5900 | 19.839 | 310.25 | 5597.89 | 1153.23 | -1362.25
| 6000 | 19.839 | 310.25 | 5691.96 | 1175.16 | -1388.15
| 6100 | 19.839 | 310.25 | 5786.02 | 1197.09 | -1414.05
| 6200 | 19.839 | 310.25 | 5880.09 | 1219.02 | -1439.96
| 6300 | 19.839 | 310.25 | 5974.15 | 1240.95 | -1465.86
| 6400 | 19.839 | 310.25 | 6068.22 | 1262.88 | -1491.76
| 6500 | 19.839 | 310.25 | 6162.28 | 1284.8 | -1517.66
| 6564.09 | 19.839 | 310.25 | 6222.56 | 1298.86 | -1534.26
| 6600 | 17.282 | 318.195 | 6256.61 | 1306.77 | -1542.47
| 6650 | 14.447 | 333.361 | 6304.72 | 1317.89 | -1550.23
| 6700 | 12.958 | 353.64 | 6353.33 | 1329.05 | -1553.65
| 6750 | 13.276 | 15.76 | 6402.05 | 1340.15 | -1552.71
| 6800 | 15.289 | 34.434 | 6450.53 | 1351.12 | -1547.42
| 6850 | 18.451 | 47.868 | 6498.39 | 1361.87 | -1537.82
| 6900 | 22.276 | 57.169 | 6545.27 | 1372.32 | -1523.98
| 6950 | 26.479 | 63.756 | 6590.81 | 1382.4 | -1506
| 7000 | 30.906 | 68.613 | 6634.67 | 1392.01 | -1484.04
| 7050 | 35.472 | 72.343 | 6676.5 | 1401.1 | -1458.24
| 7100 | 40.13 | 75.314 | 6716 | 1409.59 | -1428.81
| 7150 | 44.85 | 77.759 | 6752.87 | 1417.42 | -1395.97
| 7200 | 49.614 | 79.828 | 6786.81 | 1424.53 | -1359.97
| 7250 | 54.411 | 81.621 | 6817.58 | 1430.86 | -1321.09
| 7300 | 59.231 | 83.211 | 6844.93 | 1436.36 | -1279.62
| 7350 | 64.068 | 84.649 | 6868.67 | 1441 | -1235.88
| 7400 | 68.919 | 85.973 | 6888.61 | 1444.74 | -1190.2
| 7450 | 73.779 | 87.213 | 6904.59 | 1447.54 | -1142.92
| 7500 | 78.646 | 88.394 | 6916.51 | 1449.4 | -1094.41
| 7550 | 83.517 | 89.534 | 6924.26 | 1450.29 | -1045.04
| 7600 | 88.391 | 90.653 | 6927.78 | 1450.21 | -995.18
| 7620.59 | 90.398 | 91.111 | 6928 | 1449.89 | -974.6
| 7700 | 90.398 | 91.111 | 6927.45 | 1448.35 | -895.2
| 7800 | 90.398 | 91.111 | 6926.75 | 1446.41 | -795.23
| 7900 | 90.398 | 91.111 | 6926.06 | 1444.47 | -695.25
| 8000 | 90.398 | 91.111 | 6925.36 | 1442.54 | -595.27
| 8100 | 90.398 | 91.111 | 6924.67 | 1440.6 | -495.29
| 8200 | 90.398 | 91.111 | 6923.97 | 1438.66 | -395.31
| 8300 | 90.398 | 91.111 | 6923.28 | 1436.72 | -295.33
| 8400 | 90.398 | 91.111 | 6922.58 | 1434.78 | -195.35
| 8500 | 90.398 | 91.111 | 6921.89 | 1432.84 | -95.37
| 8600 | 90.398 | 91.111 | 6921.19 | 1430.91 | 4.6
| 8700 | 90.398 | 91.111 | 6920.5 | 1428.97 | 104.58
| 8800 | 90.398 | 91.111 | 6919.8 | 1427.03 | 204.56
| 8900 | 90.398 | 91.111 | 6919.11 | 1425.09 | 304.54
| 9000 | 90.398 | 91.111 | 6918.41 | 1423.15 | 404.52
| 9100 | 90.398 | 91.111 | 6917.71 | 1421.21 | 504.5
| 9200 | 90.398 | 91.111 | 6917.02 | 1419.27 | 604.48
| 9300 | 90.398 | 91.111 | 6916.32 | 1417.34 | 704.46
| 9400 | 90.398 | 91.111 | 6915.63 | 1415.4 | 804.44
| 9500 | 90.398 | 91.111 | 6914.93 | 1413.46 | 904.41
| 9600 | 90.398 | 91.111 | 6914.24 | 1411.52 | 1004.39
| 9700 | 90.398 | 91.111 | 6913.54 | 1409.58 | 1104.37
| 9800 | 90.398 | 91.111 | 6912.85 | 1407.64 | 1204.35
| 9900 | 90.398 | 91.111 | 6912.15 | 1405.71 | 1304.33
| 10000 | 90.398 | 91.111 | 6911.46 | 1403.77 | 1404.31
| 10100 | 90.398 | 91.111 | 6910.76 | 1401.83 | 1504.29
| 10200 | 90.398 | 91.111 | 6910.07 | 1399.89 | 1604.27
| 10300 | 90.398 | 91.111 | 6909.37 | 1397.95 | 1704.24
| 10400 | 90.398 | 91.111 | 6908.68 | 1396.01 | 1804.22
| 10500 | 90.398 | 91.111 | 6907.98 | 1394.08 | 1904.2
| 10600 | 90.398 | 91.111 | 6907.29 | 1392.14 | 2004.18
| 10700 | 90.398 | 91.111 | 6906.59 | 1390.2 | 2104.16
| 10800 | 90.398 | 91.111 | 6905.9 | 1388.26 | 2204.14
| 10900 | 90.398 | 91.111 | 6905.2 | 1386.32 | 2304.12
| 11000 | 90.398 | 91.111 | 6904.51 | 1384.38 | 2404.1
| 11100 | 90.398 | 91.111 | 6903.81 | 1382.45 | 2504.07
| 11200 | 90.398 | 91.111 | 6903.11 | 1380.51 | 2604.05
| 11300 | 90.398 | 91.111 | 6902.42 | 1378.57 | 2704.03
| 11400 | 90.398 | 91.111 | 6901.72 | 1376.63 | 2804.01
| 11500 | 90.398 | 91.111 | 6901.03 | 1374.69 | 2903.99
| 11600 | 90.398 | 91.111 | 6900.33 | 1372.75 | 3003.97
| 11700 | 90.398 | 91.111 | 6899.64 | 1370.81 | 3103.95
| 11800 | 90.398 | 91.111 | 6898.94 | 1368.88 | 3203.93
| 11900 | 90.398 | 91.111 | 6898.25 | 1366.94 | 3303.91
| 12000 | 90.398 | 91.111 | 6897.55 | 1365 | 3403.88
| 12100 | 90.398 | 91.111 | 6896.86 | 1363.06 | 3503.86
| 12200 | 90.398 | 91.111 | 6896.16 | 1361.12 | 3603.84
| 12300 | 90.398 | 91.111 | 6895.47 | 1359.18 | 3703.82
| 12400 | 90.398 | 91.111 | 6894.77 | 1357.25 | 3803.8
| 12500 | 90.398 | 91.111 | 6894.08 | 1355.31 | 3903.78
| 12600 | 90.398 | 91.111 | 6893.38 | 1353.37 | 4003.76
| 12700 | 90.398 | 91.111 | 6892.69 | 1351.43 | 4103.74
| 12800 | 90.398 | 91.111 | 6891.99 | 1349.49 | 4203.71
| 12900 | 90.398 | 91.111 | 6891.3 | 1347.55 | 4303.69
| 13000 | 90.398 | 91.111 | 6890.6 | 1345.62 | 4403.67
| 13100 | 90.398 | 91.111 | 6889.9 | 1343.68 | 4503.65
| 13200 | 90.398 | 91.111 | 6889.21 | 1341.74 | 4603.63
| 13300 | 90.398 | 91.111 | 6888.51 | 1339.8 | 4703.61
| 13400 | 90.398 | 91.111 | 6887.82 | 1337.86 | 4803.59
| 13500 | 90.398 | 91.111 | 6887.12 | 1335.92 | 4903.57
| 13600 | 90.398 | 91.111 | 6886.43 | 1333.98 | 5003.54
| 13700 | 90.398 | 91.111 | 6885.73 | 1332.05 | 5103.52
| 13800 | 90.398 | 91.111 | 6885.04 | 1330.11 | 5203.5
| 13900 | 90.398 | 91.111 | 6884.34 | 1328.17 | 5303.48
| 14000 | 90.398 | 91.111 | 6883.65 | 1326.23 | 5403.46
| 14100 | 90.398 | 91.111 | 6882.95 | 1324.29 | 5503.44
| 14200 | 90.398 | 91.111 | 6882.26 | 1322.35 | 5603.42
| 14300 | 90.398 | 91.111 | 6881.56 | 1320.42 | 5703.4
| 14400 | 90.398 | 91.111 | 6880.87 | 1318.48 | 5803.38
| 14500 | 90.398 | 91.111 | 6880.17 | 1316.54 | 5903.35
| 14600 | 90.398 | 91.111 | 6879.48 | 1314.6 | 6003.33
| 14700 | 90.398 | 91.111 | 6878.78 | 1312.66 | 6103.31
| 14800 | 90.398 | 91.111 | 6878.09 | 1310.72 | 6203.29
| 14900 | 90.398 | 91.111 | 6877.39 | 1308.79 | 6303.27
| 14956.2 | 90.398 | 91.111 | 6877 | 1307.7 | 6359.45

## Lookup (hidden)
North Reference | RetunValue | Grid Type | ReturnValue | Deviation Indicator | ReturnValue
| 2 |  | 0 |  | 1
True |  | SPCS-Colorado Central-NAD27 |  | Directional
Grid |  | SPCS-Colorado Central-NAD83 |  | High Angle
|  | SPCS-Colorado North-NAD27 |  | Horizontal
SPCS-Colorado North-NAD83
SPCS-Colorado South-NAD27
SPCS-Colorado South-NAD83
UTM-Zone 12 NAD27
UTM-Zone 12 NAD83
UTM-Zone 13 NAD27
UTM-Zone 13 NAD83