## Data
Header Information | measured depth (ft) | inclination (°) | azimuth (°) | true vertical depth (ft) | northing +N/-S (ft) | easting +E/-W (ft)
Operator Name | 0 | 0 | 0 | 0 | 0 | 0
NICKEL ROAD OPERATING | 100 | 0 | 0 | 100 | 0 | 0
Operator Number | 200 | 0 | 0 | 200 | 0 | 0
| 300 | 0 | 0 | 300 | 0 | 0
Well Name and Number | 400 | 0 | 0 | 400 | 0 | 0
REEMAN 5X-HNC-04-06-65 | 500 | 0 | 0 | 500 | 0 | 0
API Number (if available) | 600 | 0 | 0 | 600 | 0 | 0
| 700 | 0 | 0 | 700 | 0 | 0
Location: QQ SEC TWP RGE | 800 | 0 | 0 | 800 | 0 | 0
SEC 5-T6N-R65W | 850 | 0 | 0 | 850 | 0 | 0
Citing Type: Planned or Actual | 900 | 1 | 249.711 | 900 | -0.15 | -0.41
PLANNED | 1000 | 3 | 249.711 | 999.93 | -1.36 | -3.68
Deviation Indicator | 1100 | 5 | 249.711 | 1099.68 | -3.78 | -10.23
0 | 1200 | 7 | 249.711 | 1199.13 | -7.4 | -20.03
North Reference | 1300 | 9 | 249.711 | 1298.15 | -12.23 | -33.08
True | 1400 | 11 | 249.711 | 1396.63 | -18.25 | -49.37
Grid Type | 1500 | 13 | 249.711 | 1494.44 | -25.46 | -68.87
#VALUE! | 1600 | 15 | 249.711 | 1591.46 | -33.85 | -91.56
| 1700.32 | 17.007 | 249.711 | 1687.89 | -43.44 | -117.5
| 1800 | 17.007 | 249.711 | 1783.21 | -53.55 | -144.84
| 1900 | 17.007 | 249.711 | 1878.84 | -63.69 | -172.28
| 2000 | 17.007 | 249.711 | 1974.46 | -73.83 | -199.71
| 2100 | 17.007 | 249.711 | 2070.09 | -83.97 | -227.14
| 2200 | 17.007 | 249.711 | 2165.72 | -94.12 | -254.58
| 2300 | 17.007 | 249.711 | 2261.35 | -104.26 | -282.01
| 2400 | 17.007 | 249.711 | 2356.97 | -114.4 | -309.44
| 2500 | 17.007 | 249.711 | 2452.6 | -124.54 | -336.88
| 2600 | 17.007 | 249.711 | 2548.23 | -134.68 | -364.31
| 2700 | 17.007 | 249.711 | 2643.85 | -144.82 | -391.74
| 2800 | 17.007 | 249.711 | 2739.48 | -154.97 | -419.18
| 2900 | 17.007 | 249.711 | 2835.11 | -165.11 | -446.61
| 3000 | 17.007 | 249.711 | 2930.74 | -175.25 | -474.05
| 3100 | 17.007 | 249.711 | 3026.36 | -185.39 | -501.48
| 3200 | 17.007 | 249.711 | 3121.99 | -195.53 | -528.91
| 3300 | 17.007 | 249.711 | 3217.62 | -205.68 | -556.35
| 3400 | 17.007 | 249.711 | 3313.24 | -215.82 | -583.78
| 3500 | 17.007 | 249.711 | 3408.87 | -225.96 | -611.21
| 3600 | 17.007 | 249.711 | 3504.5 | -236.1 | -638.65
| 3700 | 17.007 | 249.711 | 3600.13 | -246.24 | -666.08
| 3800 | 17.007 | 249.711 | 3695.75 | -256.39 | -693.51
| 3900 | 17.007 | 249.711 | 3791.38 | -266.53 | -720.95
| 4000 | 17.007 | 249.711 | 3887.01 | -276.67 | -748.38
| 4100 | 17.007 | 249.711 | 3982.63 | -286.81 | -775.81
| 4200 | 17.007 | 249.711 | 4078.26 | -296.95 | -803.25
| 4300 | 17.007 | 249.711 | 4173.89 | -307.1 | -830.68
| 4400 | 17.007 | 249.711 | 4269.52 | -317.24 | -858.11
| 4500 | 17.007 | 249.711 | 4365.14 | -327.38 | -885.55
| 4600 | 17.007 | 249.711 | 4460.77 | -337.52 | -912.98
| 4700 | 17.007 | 249.711 | 4556.4 | -347.66 | -940.41
| 4800 | 17.007 | 249.711 | 4652.03 | -357.8 | -967.85
| 4900 | 17.007 | 249.711 | 4747.65 | -367.95 | -995.28
| 5000 | 17.007 | 249.711 | 4843.28 | -378.09 | -1022.71
| 5100 | 17.007 | 249.711 | 4938.91 | -388.23 | -1050.15
| 5200 | 17.007 | 249.711 | 5034.53 | -398.37 | -1077.58
| 5300 | 17.007 | 249.711 | 5130.16 | -408.51 | -1105.01
| 5400 | 17.007 | 249.711 | 5225.79 | -418.66 | -1132.45
| 5500 | 17.007 | 249.711 | 5321.42 | -428.8 | -1159.88
| 5600 | 17.007 | 249.711 | 5417.04 | -438.94 | -1187.31
| 5700 | 17.007 | 249.711 | 5512.67 | -449.08 | -1214.75
| 5800 | 17.007 | 249.711 | 5608.3 | -459.22 | -1242.18
| 5900 | 17.007 | 249.711 | 5703.92 | -469.37 | -1269.61
| 6000 | 17.007 | 249.711 | 5799.55 | -479.51 | -1297.05
| 6100 | 17.007 | 249.711 | 5895.18 | -489.65 | -1324.48
| 6200 | 17.007 | 249.711 | 5990.81 | -499.79 | -1351.91
| 6300 | 17.007 | 249.711 | 6086.43 | -509.93 | -1379.35
| 6400 | 17.007 | 249.711 | 6182.06 | -520.07 | -1406.78
| 6500 | 17.007 | 249.711 | 6277.69 | -530.22 | -1434.21
| 6600 | 17.007 | 249.711 | 6373.31 | -540.36 | -1461.65
| 6655.79 | 17.007 | 249.711 | 6426.66 | -546.02 | -1476.95
| 6700 | 13.05 | 242.03 | 6469.36 | -550.6 | -1487.43
| 6750 | 9.095 | 225.794 | 6518.43 | -556.01 | -1495.25
| 6800 | 6.701 | 193.039 | 6567.98 | -561.61 | -1498.74
| 6850 | 7.541 | 152.375 | 6617.62 | -567.36 | -1497.88
| 6900 | 10.891 | 128.646 | 6666.98 | -573.22 | -1492.67
| 6950 | 15.171 | 117.003 | 6715.69 | -579.15 | -1483.14
| 7000 | 19.785 | 110.535 | 6763.38 | -585.09 | -1469.38
| 7050 | 24.547 | 106.466 | 6809.67 | -591 | -1451.48
| 7100 | 29.383 | 103.659 | 6854.22 | -596.85 | -1429.59
| 7150 | 34.263 | 101.589 | 6896.7 | -602.58 | -1403.87
| 7200 | 39.17 | 99.981 | 6936.77 | -608.14 | -1374.51
| 7250 | 44.095 | 98.68 | 6974.13 | -613.51 | -1341.74
| 7300 | 49.033 | 97.592 | 7008.49 | -618.63 | -1305.81
| 7350 | 53.979 | 96.656 | 7039.61 | -623.47 | -1266.99
| 7400 | 58.931 | 95.83 | 7067.23 | -628 | -1225.57
| 7450 | 63.889 | 95.087 | 7091.15 | -632.16 | -1181.88
| 7500 | 68.849 | 94.404 | 7111.18 | -635.95 | -1136.25
| 7550 | 73.813 | 93.766 | 7127.18 | -639.32 | -1089.01
| 7600 | 78.778 | 93.159 | 7139.02 | -642.25 | -1040.54
| 7650 | 83.744 | 92.572 | 7146.62 | -644.71 | -991.2
| 7700 | 88.711 | 91.997 | 7149.91 | -646.7 | -941.36
| 7720.84 | 90.781 | 91.758 | 7150 | -647.39 | -920.53
| 7800 | 90.781 | 91.758 | 7148.92 | -649.81 | -841.42
| 7900 | 90.781 | 91.758 | 7147.56 | -652.88 | -741.48
| 8000 | 90.781 | 91.758 | 7146.19 | -655.95 | -641.53
| 8100 | 90.781 | 91.758 | 7144.83 | -659.02 | -541.59
| 8200 | 90.781 | 91.758 | 7143.46 | -662.09 | -441.65
| 8300 | 90.781 | 91.758 | 7142.1 | -665.15 | -341.7
| 8400 | 90.781 | 91.758 | 7140.74 | -668.22 | -241.76
| 8500 | 90.781 | 91.758 | 7139.37 | -671.29 | -141.81
| 8600 | 90.781 | 91.758 | 7138.01 | -674.36 | -41.87
| 8700 | 90.781 | 91.758 | 7136.65 | -677.43 | 58.07
| 8800 | 90.781 | 91.758 | 7135.28 | -680.5 | 158.02
| 8900 | 90.781 | 91.758 | 7133.92 | -683.56 | 257.96
| 9000 | 90.781 | 91.758 | 7132.55 | -686.63 | 357.9
| 9100 | 90.781 | 91.758 | 7131.19 | -689.7 | 457.85
| 9200 | 90.781 | 91.758 | 7129.83 | -692.77 | 557.79
| 9300 | 90.781 | 91.758 | 7128.46 | -695.84 | 657.73
| 9400 | 90.781 | 91.758 | 7127.1 | -698.91 | 757.68
| 9500 | 90.781 | 91.758 | 7125.73 | -701.97 | 857.62
| 9600 | 90.781 | 91.758 | 7124.37 | -705.04 | 957.56
| 9700 | 90.781 | 91.758 | 7123.01 | -708.11 | 1057.51
| 9800 | 90.781 | 91.758 | 7121.64 | -711.18 | 1157.45
| 9900 | 90.781 | 91.758 | 7120.28 | -714.25 | 1257.4
| 10000 | 90.781 | 91.758 | 7118.91 | -717.31 | 1357.34
| 10100 | 90.781 | 91.758 | 7117.55 | -720.38 | 1457.28
| 10200 | 90.781 | 91.758 | 7116.19 | -723.45 | 1557.23
| 10300 | 90.781 | 91.758 | 7114.82 | -726.52 | 1657.17
| 10400 | 90.781 | 91.758 | 7113.46 | -729.59 | 1757.11
| 10500 | 90.781 | 91.758 | 7112.09 | -732.66 | 1857.06
| 10600 | 90.781 | 91.758 | 7110.73 | -735.72 | 1957
| 10700 | 90.781 | 91.758 | 7109.37 | -738.79 | 2056.94
| 10800 | 90.781 | 91.758 | 7108 | -741.86 | 2156.89
| 10900 | 90.781 | 91.758 | 7106.64 | -744.93 | 2256.83
| 11000 | 90.781 | 91.758 | 7105.27 | -748 | 2356.78
| 11100 | 90.781 | 91.758 | 7103.91 | -751.06 | 2456.72
| 11200 | 90.781 | 91.758 | 7102.55 | -754.13 | 2556.66
| 11300 | 90.781 | 91.758 | 7101.18 | -757.2 | 2656.61
| 11400 | 90.781 | 91.758 | 7099.82 | -760.27 | 2756.55
| 11500 | 90.781 | 91.758 | 7098.46 | -763.34 | 2856.49
| 11600 | 90.781 | 91.758 | 7097.09 | -766.41 | 2956.44
| 11700 | 90.781 | 91.758 | 7095.73 | -769.47 | 3056.38
| 11800 | 90.781 | 91.758 | 7094.36 | -772.54 | 3156.32
| 11900 | 90.781 | 91.758 | 7093 | -775.61 | 3256.27
| 12000 | 90.781 | 91.758 | 7091.64 | -778.68 | 3356.21
| 12100 | 90.781 | 91.758 | 7090.27 | -781.75 | 3456.16
| 12200 | 90.781 | 91.758 | 7088.91 | -784.81 | 3556.1
| 12300 | 90.781 | 91.758 | 7087.54 | -787.88 | 3656.04
| 12400 | 90.781 | 91.758 | 7086.18 | -790.95 | 3755.99
| 12500 | 90.781 | 91.758 | 7084.82 | -794.02 | 3855.93
| 12600 | 90.781 | 91.758 | 7083.45 | -797.09 | 3955.87
| 12700 | 90.781 | 91.758 | 7082.09 | -800.16 | 4055.82
| 12800 | 90.781 | 91.758 | 7080.72 | -803.22 | 4155.76
| 12900 | 90.781 | 91.758 | 7079.36 | -806.29 | 4255.7
| 13000 | 90.781 | 91.758 | 7078 | -809.36 | 4355.65
| 13100 | 90.781 | 91.758 | 7076.63 | -812.43 | 4455.59
| 13200 | 90.781 | 91.758 | 7075.27 | -815.5 | 4555.54
| 13300 | 90.781 | 91.758 | 7073.9 | -818.56 | 4655.48
| 13400 | 90.781 | 91.758 | 7072.54 | -821.63 | 4755.42
| 13500 | 90.781 | 91.758 | 7071.18 | -824.7 | 4855.37
| 13600 | 90.781 | 91.758 | 7069.81 | -827.77 | 4955.31
| 13700 | 90.781 | 91.758 | 7068.45 | -830.84 | 5055.25
| 13800 | 90.781 | 91.758 | 7067.09 | -833.91 | 5155.2
| 13900 | 90.781 | 91.758 | 7065.72 | -836.97 | 5255.14
| 14000 | 90.781 | 91.758 | 7064.36 | -840.04 | 5355.08
| 14100 | 90.781 | 91.758 | 7062.99 | -843.11 | 5455.03
| 14200 | 90.781 | 91.758 | 7061.63 | -846.18 | 5554.97
| 14300 | 90.781 | 91.758 | 7060.27 | -849.25 | 5654.91
| 14400 | 90.781 | 91.758 | 7058.9 | -852.31 | 5754.86
| 14500 | 90.781 | 91.758 | 7057.54 | -855.38 | 5854.8
| 14600 | 90.781 | 91.758 | 7056.17 | -858.45 | 5954.75
| 14700 | 90.781 | 91.758 | 7054.81 | -861.52 | 6054.69
| 14800 | 90.781 | 91.758 | 7053.45 | -864.59 | 6154.63
| 14900 | 90.781 | 91.758 | 7052.08 | -867.66 | 6254.58
| 15000 | 90.781 | 91.758 | 7050.72 | -870.72 | 6354.52
| 15052.66 | 90.781 | 91.758 | 7050 | -872.34 | 6407.15

## Lookup (hidden)
North Reference | RetunValue | Grid Type | ReturnValue | Deviation Indicator | ReturnValue
| 2 |  | 0 |  | 1
True |  | SPCS-Colorado Central-NAD27 |  | Directional
Grid |  | SPCS-Colorado Central-NAD83 |  | High Angle
|  | SPCS-Colorado North-NAD27 |  | Horizontal
SPCS-Colorado North-NAD83
SPCS-Colorado South-NAD27
SPCS-Colorado South-NAD83
UTM-Zone 12 NAD27
UTM-Zone 12 NAD83
UTM-Zone 13 NAD27
UTM-Zone 13 NAD83