## Data
Header Information | measured depth (ft) | inclination (°) | azimuth (°) | true vertical depth (ft) | northing +N/-S (ft) | easting +E/-W (ft)
Operator Name | 0 | 0 | 0 | 0 | 0 | 0
NICKEL ROAD OPERATING | 100 | 0 | 0 | 100 | 0 | 0
Operator Number | 200 | 0 | 0 | 200 | 0 | 0
| 300 | 0 | 0 | 300 | 0 | 0
Well Name and Number | 400 | 0 | 0 | 400 | 0 | 0
REEMAN 5X-HC-04-06-65 | 500 | 0 | 0 | 500 | 0 | 0
API Number (if available) | 600 | 0 | 0 | 600 | 0 | 0
| 700 | 0 | 0 | 700 | 0 | 0
Location: QQ SEC TWP RGE | 800 | 0 | 0 | 800 | 0 | 0
SEC 5-T6N-R65W | 900 | 0 | 0 | 900 | 0 | 0
Citing Type: Planned or Actual | 1000 | 0 | 0 | 1000 | 0 | 0
PLANNED | 1100 | 2 | 238.175 | 1099.98 | -0.92 | -1.48
Deviation Indicator | 1200 | 4 | 238.175 | 1199.84 | -3.68 | -5.93
0 | 1300 | 6 | 238.175 | 1299.45 | -8.28 | -13.33
North Reference | 1400 | 8 | 238.175 | 1398.7 | -14.7 | -23.69
True | 1500 | 10 | 238.175 | 1497.47 | -22.95 | -36.98
Grid Type | 1600 | 12 | 238.175 | 1595.62 | -33.01 | -53.19
#VALUE! | 1700 | 14 | 238.175 | 1693.06 | -44.87 | -72.3
| 1800 | 16 | 238.175 | 1789.64 | -58.52 | -94.29
| 1900 | 18 | 238.175 | 1885.27 | -73.94 | -119.13
| 1947.32 | 18.946 | 238.175 | 1930.15 | -81.84 | -131.87
| 2000 | 18.946 | 238.175 | 1979.98 | -90.86 | -146.41
| 2100 | 18.946 | 238.175 | 2074.56 | -107.99 | -173.99
| 2200 | 18.946 | 238.175 | 2169.14 | -125.11 | -201.58
| 2300 | 18.946 | 238.175 | 2263.72 | -142.23 | -229.17
| 2400 | 18.946 | 238.175 | 2358.3 | -159.35 | -256.76
| 2500 | 18.946 | 238.175 | 2452.89 | -176.47 | -284.34
| 2600 | 18.946 | 238.175 | 2547.47 | -193.59 | -311.93
| 2700 | 18.946 | 238.175 | 2642.05 | -210.71 | -339.52
| 2800 | 18.946 | 238.175 | 2736.63 | -227.83 | -367.1
| 2900 | 18.946 | 238.175 | 2831.22 | -244.96 | -394.69
| 3000 | 18.946 | 238.175 | 2925.8 | -262.08 | -422.28
| 3100 | 18.946 | 238.175 | 3020.38 | -279.2 | -449.87
| 3200 | 18.946 | 238.175 | 3114.96 | -296.32 | -477.45
| 3300 | 18.946 | 238.175 | 3209.55 | -313.44 | -505.04
| 3400 | 18.946 | 238.175 | 3304.13 | -330.56 | -532.63
| 3500 | 18.946 | 238.175 | 3398.71 | -347.68 | -560.21
| 3600 | 18.946 | 238.175 | 3493.29 | -364.81 | -587.8
| 3700 | 18.946 | 238.175 | 3587.87 | -381.93 | -615.39
| 3800 | 18.946 | 238.175 | 3682.46 | -399.05 | -642.98
| 3900 | 18.946 | 238.175 | 3777.04 | -416.17 | -670.56
| 4000 | 18.946 | 238.175 | 3871.62 | -433.29 | -698.15
| 4100 | 18.946 | 238.175 | 3966.2 | -450.41 | -725.74
| 4200 | 18.946 | 238.175 | 4060.79 | -467.53 | -753.32
| 4300 | 18.946 | 238.175 | 4155.37 | -484.66 | -780.91
| 4400 | 18.946 | 238.175 | 4249.95 | -501.78 | -808.5
| 4500 | 18.946 | 238.175 | 4344.53 | -518.9 | -836.09
| 4600 | 18.946 | 238.175 | 4439.11 | -536.02 | -863.67
| 4700 | 18.946 | 238.175 | 4533.7 | -553.14 | -891.26
| 4800 | 18.946 | 238.175 | 4628.28 | -570.26 | -918.85
| 4900 | 18.946 | 238.175 | 4722.86 | -587.38 | -946.43
| 5000 | 18.946 | 238.175 | 4817.44 | -604.51 | -974.02
| 5100 | 18.946 | 238.175 | 4912.03 | -621.63 | -1001.61
| 5200 | 18.946 | 238.175 | 5006.61 | -638.75 | -1029.2
| 5300 | 18.946 | 238.175 | 5101.19 | -655.87 | -1056.78
| 5400 | 18.946 | 238.175 | 5195.77 | -672.99 | -1084.37
| 5500 | 18.946 | 238.175 | 5290.36 | -690.11 | -1111.96
| 5600 | 18.946 | 238.175 | 5384.94 | -707.23 | -1139.54
| 5700 | 18.946 | 238.175 | 5479.52 | -724.35 | -1167.13
| 5800 | 18.946 | 238.175 | 5574.1 | -741.48 | -1194.72
| 5900 | 18.946 | 238.175 | 5668.68 | -758.6 | -1222.31
| 6000 | 18.946 | 238.175 | 5763.27 | -775.72 | -1249.89
| 6100 | 18.946 | 238.175 | 5857.85 | -792.84 | -1277.48
| 6200 | 18.946 | 238.175 | 5952.43 | -809.96 | -1305.07
| 6300 | 18.946 | 238.175 | 6047.01 | -827.08 | -1332.65
| 6400 | 18.946 | 238.175 | 6141.6 | -844.2 | -1360.24
| 6500 | 18.946 | 238.175 | 6236.18 | -861.33 | -1387.83
| 6600 | 18.946 | 238.175 | 6330.76 | -878.45 | -1415.42
| 6700 | 18.946 | 238.175 | 6425.34 | -895.57 | -1443
| 6800 | 18.946 | 238.175 | 6519.92 | -912.69 | -1470.59
| 6828.19 | 18.946 | 238.175 | 6546.59 | -917.52 | -1478.37
| 6850 | 17.212 | 233.907 | 6567.32 | -921.28 | -1483.98
| 6900 | 13.711 | 220.404 | 6615.52 | -930.16 | -1493.81
| 6950 | 11.362 | 199.875 | 6664.35 | -939.31 | -1499.33
| 7000 | 10.938 | 173.894 | 6713.44 | -948.67 | -1500.5
| 7050 | 12.632 | 150.648 | 6762.41 | -958.15 | -1497.31
| 7100 | 15.776 | 134.66 | 6810.89 | -967.7 | -1489.79
| 7150 | 19.688 | 124.361 | 6858.52 | -977.24 | -1478
| 7200 | 23.994 | 117.496 | 6904.93 | -986.69 | -1462.02
| 7250 | 28.516 | 112.657 | 6949.76 | -995.99 | -1441.97
| 7300 | 33.166 | 109.062 | 6992.68 | -1005.06 | -1418.02
| 7350 | 37.897 | 106.269 | 7033.36 | -1013.83 | -1390.33
| 7400 | 42.68 | 104.015 | 7071.49 | -1022.24 | -1359.13
| 7450 | 47.5 | 102.137 | 7106.79 | -1030.23 | -1324.64
| 7500 | 52.347 | 100.53 | 7138.97 | -1037.73 | -1287.14
| 7550 | 57.213 | 99.12 | 7167.8 | -1044.68 | -1246.9
| 7600 | 62.093 | 97.857 | 7193.05 | -1051.04 | -1204.24
| 7650 | 66.983 | 96.703 | 7214.54 | -1056.74 | -1159.47
| 7700 | 71.881 | 95.631 | 7232.1 | -1061.77 | -1112.94
| 7750 | 76.785 | 94.616 | 7245.6 | -1066.06 | -1065.01
| 7800 | 81.693 | 93.642 | 7254.93 | -1069.59 | -1016.03
| 7850 | 86.603 | 92.692 | 7260.03 | -1072.34 | -966.38
| 7892.55 | 90.781 | 91.892 | 7261 | -1074.04 | -923.89
| 7900 | 90.781 | 91.892 | 7260.9 | -1074.28 | -916.44
| 8000 | 90.781 | 91.892 | 7259.53 | -1077.58 | -816.51
| 8100 | 90.781 | 91.892 | 7258.17 | -1080.89 | -716.57
| 8200 | 90.781 | 91.892 | 7256.81 | -1084.19 | -616.63
| 8300 | 90.781 | 91.892 | 7255.44 | -1087.49 | -516.7
| 8400 | 90.781 | 91.892 | 7254.08 | -1090.79 | -416.76
| 8500 | 90.781 | 91.892 | 7252.71 | -1094.09 | -316.83
| 8600 | 90.781 | 91.892 | 7251.35 | -1097.4 | -216.89
| 8700 | 90.781 | 91.892 | 7249.99 | -1100.7 | -116.95
| 8800 | 90.781 | 91.892 | 7248.62 | -1104 | -17.02
| 8900 | 90.781 | 91.892 | 7247.26 | -1107.3 | 82.92
| 9000 | 90.781 | 91.892 | 7245.9 | -1110.6 | 182.86
| 9100 | 90.781 | 91.892 | 7244.53 | -1113.9 | 282.79
| 9200 | 90.781 | 91.892 | 7243.17 | -1117.21 | 382.73
| 9300 | 90.781 | 91.892 | 7241.8 | -1120.51 | 482.66
| 9400 | 90.781 | 91.892 | 7240.44 | -1123.81 | 582.6
| 9500 | 90.781 | 91.892 | 7239.08 | -1127.11 | 682.54
| 9600 | 90.781 | 91.892 | 7237.71 | -1130.41 | 782.47
| 9700 | 90.781 | 91.892 | 7236.35 | -1133.72 | 882.41
| 9800 | 90.781 | 91.892 | 7234.98 | -1137.02 | 982.34
| 9900 | 90.781 | 91.892 | 7233.62 | -1140.32 | 1082.28
| 10000 | 90.781 | 91.892 | 7232.26 | -1143.62 | 1182.22
| 10100 | 90.781 | 91.892 | 7230.89 | -1146.92 | 1282.15
| 10200 | 90.781 | 91.892 | 7229.53 | -1150.22 | 1382.09
| 10300 | 90.781 | 91.892 | 7228.16 | -1153.53 | 1482.03
| 10400 | 90.781 | 91.892 | 7226.8 | -1156.83 | 1581.96
| 10500 | 90.781 | 91.892 | 7225.44 | -1160.13 | 1681.9
| 10600 | 90.781 | 91.892 | 7224.07 | -1163.43 | 1781.83
| 10700 | 90.781 | 91.892 | 7222.71 | -1166.73 | 1881.77
| 10800 | 90.781 | 91.892 | 7221.34 | -1170.04 | 1981.71
| 10900 | 90.781 | 91.892 | 7219.98 | -1173.34 | 2081.64
| 11000 | 90.781 | 91.892 | 7218.62 | -1176.64 | 2181.58
| 11100 | 90.781 | 91.892 | 7217.25 | -1179.94 | 2281.52
| 11200 | 90.781 | 91.892 | 7215.89 | -1183.24 | 2381.45
| 11300 | 90.781 | 91.892 | 7214.53 | -1186.54 | 2481.39
| 11400 | 90.781 | 91.892 | 7213.16 | -1189.85 | 2581.32
| 11500 | 90.781 | 91.892 | 7211.8 | -1193.15 | 2681.26
| 11600 | 90.781 | 91.892 | 7210.43 | -1196.45 | 2781.2
| 11700 | 90.781 | 91.892 | 7209.07 | -1199.75 | 2881.13
| 11800 | 90.781 | 91.892 | 7207.71 | -1203.05 | 2981.07
| 11900 | 90.781 | 91.892 | 7206.34 | -1206.36 | 3081
| 12000 | 90.781 | 91.892 | 7204.98 | -1209.66 | 3180.94
| 12100 | 90.781 | 91.892 | 7203.61 | -1212.96 | 3280.88
| 12200 | 90.781 | 91.892 | 7202.25 | -1216.26 | 3380.81
| 12300 | 90.781 | 91.892 | 7200.89 | -1219.56 | 3480.75
| 12400 | 90.781 | 91.892 | 7199.52 | -1222.86 | 3580.69
| 12500 | 90.781 | 91.892 | 7198.16 | -1226.17 | 3680.62
| 12600 | 90.781 | 91.892 | 7196.79 | -1229.47 | 3780.56
| 12700 | 90.781 | 91.892 | 7195.43 | -1232.77 | 3880.49
| 12800 | 90.781 | 91.892 | 7194.07 | -1236.07 | 3980.43
| 12900 | 90.781 | 91.892 | 7192.7 | -1239.37 | 4080.37
| 13000 | 90.781 | 91.892 | 7191.34 | -1242.68 | 4180.3
| 13100 | 90.781 | 91.892 | 7189.97 | -1245.98 | 4280.24
| 13200 | 90.781 | 91.892 | 7188.61 | -1249.28 | 4380.17
| 13300 | 90.781 | 91.892 | 7187.25 | -1252.58 | 4480.11
| 13400 | 90.781 | 91.892 | 7185.88 | -1255.88 | 4580.05
| 13500 | 90.781 | 91.892 | 7184.52 | -1259.18 | 4679.98
| 13600 | 90.781 | 91.892 | 7183.16 | -1262.49 | 4779.92
| 13700 | 90.781 | 91.892 | 7181.79 | -1265.79 | 4879.86
| 13800 | 90.781 | 91.892 | 7180.43 | -1269.09 | 4979.79
| 13900 | 90.781 | 91.892 | 7179.06 | -1272.39 | 5079.73
| 14000 | 90.781 | 91.892 | 7177.7 | -1275.69 | 5179.66
| 14100 | 90.781 | 91.892 | 7176.34 | -1278.99 | 5279.6
| 14200 | 90.781 | 91.892 | 7174.97 | -1282.3 | 5379.54
| 14300 | 90.781 | 91.892 | 7173.61 | -1285.6 | 5479.47
| 14400 | 90.781 | 91.892 | 7172.24 | -1288.9 | 5579.41
| 14500 | 90.781 | 91.892 | 7170.88 | -1292.2 | 5679.34
| 14600 | 90.781 | 91.892 | 7169.52 | -1295.5 | 5779.28
| 14700 | 90.781 | 91.892 | 7168.15 | -1298.81 | 5879.22
| 14800 | 90.781 | 91.892 | 7166.79 | -1302.11 | 5979.15
| 14900 | 90.781 | 91.892 | 7165.42 | -1305.41 | 6079.09
| 15000 | 90.781 | 91.892 | 7164.06 | -1308.71 | 6179.03
| 15100 | 90.781 | 91.892 | 7162.7 | -1312.01 | 6278.96
| 15200 | 90.781 | 91.892 | 7161.33 | -1315.31 | 6378.9
| 15224.38 | 90.781 | 91.892 | 7161 | -1316.12 | 6403.26

## Lookup (hidden)
North Reference | RetunValue | Grid Type | ReturnValue | Deviation Indicator | ReturnValue
| 2 |  | 0 |  | 1
True |  | SPCS-Colorado Central-NAD27 |  | Directional
Grid |  | SPCS-Colorado Central-NAD83 |  | High Angle
|  | SPCS-Colorado North-NAD27 |  | Horizontal
SPCS-Colorado North-NAD83
SPCS-Colorado South-NAD27
SPCS-Colorado South-NAD83
UTM-Zone 12 NAD27
UTM-Zone 12 NAD83
UTM-Zone 13 NAD27
UTM-Zone 13 NAD83