## Data
Header Information | measured depth (ft) | inclination (°) | azimuth (°) | true vertical depth (ft) | northing +N/-S (ft) | easting +E/-W (ft)
Operator Name | 0 | 0 | 140.71 | 0 | 0 | 0
NOBLE | 80 | 0.26 | 140.71 | 80 | -0.14 | 0.11
Operator Number | 173 | 0.25 | 64.82 | 173 | -0.22 | 0.43
100322 | 265 | 0.25 | 83.41 | 265 | -0.11 | 0.81
Well Name and Number | 359 | 0.17 | 319.86 | 359 | 0.02 | 0.93
BOOTH D11-725 | 454 | 0.01 | 138.84 | 454 | 0.12 | 0.84
API Number (if available) | 548 | 0.2 | 352.96 | 548 | 0.28 | 0.83
512348921 | 642 | 0.14 | 224.08 | 642 | 0.36 | 0.73
Location: QQ SEC TWP RGE | 737 | 0.05 | 251.78 | 737 | 0.26 | 0.61
SEC.02-T03N-R64W | 832 | 0.32 | 188.8 | 832 | -0.01 | 0.53
Citing Type: Planned or Actual | 926 | 0.37 | 133.6 | 926 | -0.48 | 0.71
Actual | 1021 | 0.17 | 141.57 | 1020.99 | -0.8 | 1.02
Deviation Indicator | 1115 | 0.22 | 236.49 | 1114.99 | -1.01 | 0.95
Horizontal | 1209 | 0.14 | 278.94 | 1208.99 | -1.09 | 0.69
North Reference | 1304 | 0.46 | 8.65 | 1303.99 | -0.7 | 0.63
Grid | 1399 | 0.77 | 13.71 | 1398.99 | 0.3 | 0.84
Grid Type | 1493 | 0.76 | 359.9 | 1492.98 | 1.54 | 0.99
SPCS-Colorado North-NAD83 | 1587 | 0.7 | 3.44 | 1586.97 | 2.73 | 1.02
| 1682 | 0.76 | 351.79 | 1681.96 | 3.94 | 0.97
| 1776 | 0.97 | 345.44 | 1775.95 | 5.32 | 0.68
| 1870 | 0.92 | 332.03 | 1869.94 | 6.76 | 0.12
| 1933 | 0.77 | 310.49 | 1932.93 | 7.48 | -0.44
| 1989 | 0.47 | 253 | 1988.93 | 7.66 | -0.94
| 2084 | 0.14 | 254.91 | 2083.93 | 7.51 | -1.43
| 2273 | 2.04 | 37.34 | 2272.89 | 10.13 | 0.39
| 2368 | 3.83 | 37.99 | 2367.76 | 13.97 | 3.37
| 2462 | 4.79 | 37.85 | 2461.5 | 19.55 | 7.71
| 2557 | 6.3 | 38.6 | 2556.05 | 26.75 | 13.4
| 2652 | 8.42 | 37.46 | 2650.26 | 36.35 | 20.88
| 2746 | 11.47 | 38.25 | 2742.84 | 49.15 | 30.85
| 2840 | 12.32 | 37.8 | 2834.82 | 64.42 | 42.79
| 2935 | 14.13 | 37 | 2927.29 | 81.69 | 55.98
| 3030 | 15.13 | 37.92 | 3019.21 | 100.73 | 70.58
| 3124 | 16.14 | 39.76 | 3109.73 | 120.45 | 86.47
| 3218 | 14.96 | 40.3 | 3200.29 | 139.75 | 102.68
| 3313 | 15.44 | 40.03 | 3291.97 | 158.79 | 118.74
| 3408 | 16.69 | 43.91 | 3383.26 | 178.3 | 136.34
| 3502 | 16.23 | 52.42 | 3473.42 | 196.04 | 156.11
| 3597 | 17.65 | 57.57 | 3564.3 | 211.86 | 178.79
| 3691 | 17.73 | 52.25 | 3653.86 | 228.26 | 202.14
| 3786 | 17.42 | 36.9 | 3744.48 | 248.5 | 222.13
| 3881 | 17.77 | 33.79 | 3835.03 | 271.92 | 238.73
| 3975 | 17.29 | 32.05 | 3924.67 | 295.68 | 254.12
| 4069 | 17.36 | 31.63 | 4014.4 | 319.46 | 268.88
| 4164 | 17.4 | 31.17 | 4105.07 | 343.69 | 283.67
| 4259 | 17.37 | 31.36 | 4195.73 | 367.95 | 298.4
| 4353 | 17.59 | 31.11 | 4285.39 | 392.09 | 313.04
| 4448 | 18.22 | 31.47 | 4375.78 | 417.05 | 328.21
| 4542 | 18.13 | 31.4 | 4465.1 | 442.07 | 343.5
| 4637 | 17.91 | 31.11 | 4555.44 | 467.19 | 358.75
| 4732 | 18.05 | 31.06 | 4645.8 | 492.3 | 373.89
| 4826 | 18.06 | 36.52 | 4735.17 | 516.49 | 390.08
| 4921 | 18.1 | 42.75 | 4825.49 | 539.16 | 408.86
| 5015 | 17.63 | 36.4 | 4914.97 | 561.34 | 427.22
| 5110 | 17.19 | 37.58 | 5005.62 | 584.05 | 444.32
| 5204 | 17.03 | 38.18 | 5095.46 | 605.88 | 461.3
| 5299 | 15.03 | 42.33 | 5186.76 | 625.92 | 478.2
| 5393 | 15.78 | 43.88 | 5277.38 | 644.14 | 495.26
| 5488 | 16.74 | 44.97 | 5368.58 | 663.14 | 513.89
| 5583 | 17.31 | 43.08 | 5459.42 | 683.14 | 533.21
| 5677 | 17.34 | 35.78 | 5549.16 | 704.72 | 550.95
| 5772 | 17.34 | 34.87 | 5639.85 | 727.82 | 567.32
| 5867 | 17.46 | 34.48 | 5730.5 | 751.18 | 583.49
| 5961 | 16.21 | 42.57 | 5820.48 | 772.47 | 600.35
| 6056 | 10.78 | 47.56 | 5912.83 | 788.25 | 615.89
| 6150 | 12.25 | 76.73 | 6005.01 | 796.48 | 632.1
| 6245 | 11.85 | 117.16 | 6098.08 | 794.33 | 650.62
| 6339 | 15.88 | 143.51 | 6189.41 | 779.57 | 666.87
| 6433 | 21.52 | 153.29 | 6278.43 | 753.8 | 682.29
| 6528 | 28.61 | 161.33 | 6364.46 | 716.63 | 697.42
| 6622 | 37.48 | 164.61 | 6443.18 | 667.63 | 712.25
| 6717 | 44.86 | 169.48 | 6514.66 | 606.72 | 726.06
| 6811 | 52.38 | 173.12 | 6576.77 | 537.05 | 736.59
| 6906 | 60.08 | 175.41 | 6629.54 | 458.54 | 744.4
| 7000 | 67.04 | 175.4 | 6671.37 | 374.69 | 751.14
| 7095 | 73.51 | 174.39 | 6703.41 | 285.67 | 759.11
| 7189 | 80.44 | 175.84 | 6724.59 | 194.48 | 766.89
| 7284 | 88.71 | 174.76 | 6733.56 | 100.31 | 774.64
| 7378 | 89.66 | 177.64 | 6734.9 | 6.54 | 780.86
| 7473 | 89.72 | 178.28 | 6735.41 | -88.4 | 784.25
| 7568 | 89.54 | 179.99 | 6736.03 | -183.39 | 785.68
| 7662 | 90.22 | 180.25 | 6736.22 | -277.39 | 785.48
| 7757 | 90.43 | 180 | 6735.68 | -372.38 | 785.28
| 7851 | 89.69 | 180.07 | 6735.59 | -466.38 | 785.22
| 7946 | 89.6 | 180.31 | 6736.18 | -561.38 | 784.9
| 8040 | 89.75 | 180.41 | 6736.71 | -655.38 | 784.31
| 8135 | 89.91 | 180.09 | 6736.99 | -750.38 | 783.9
| 8229 | 89.57 | 180.13 | 6737.42 | -844.37 | 783.72
| 8324 | 89.6 | 180.32 | 6738.1 | -939.37 | 783.34
| 8418 | 89.85 | 180.07 | 6738.56 | -1033.37 | 783.02
| 8513 | 90 | 179.54 | 6738.68 | -1128.37 | 783.35
| 8607 | 90.37 | 180.52 | 6738.38 | -1222.37 | 783.3
| 8702 | 91.08 | 182.78 | 6737.17 | -1317.31 | 780.56
| 8796 | 90.8 | 182.42 | 6735.63 | -1411.2 | 776.3
| 8891 | 90.09 | 181.74 | 6734.89 | -1506.14 | 772.85
| 8985 | 89.91 | 182.27 | 6734.89 | -1600.08 | 769.56
| 9080 | 90.09 | 181.09 | 6734.89 | -1695.04 | 766.78
| 9174 | 89.78 | 180.61 | 6735 | -1789.03 | 765.38
| 9269 | 89.88 | 180.68 | 6735.28 | -1884.02 | 764.31
| 9363 | 89.51 | 180.23 | 6735.78 | -1978.01 | 763.57
| 9457 | 89.91 | 179.98 | 6736.26 | -2072.01 | 763.4
| 9552 | 90.52 | 181.29 | 6735.9 | -2167 | 762.34
| 9646 | 89.41 | 180.76 | 6735.96 | -2260.99 | 760.66
| 9741 | 90.89 | 180.53 | 6735.71 | -2355.98 | 759.59
| 9835 | 90.86 | 180.91 | 6734.28 | -2449.96 | 758.41
| 9930 | 90.43 | 179.88 | 6733.21 | -2544.95 | 757.76
| 10024 | 90.46 | 178.42 | 6732.48 | -2638.93 | 759.15
| 10119 | 90.4 | 179.81 | 6731.76 | -2733.92 | 760.62
| 10214 | 90.77 | 180.63 | 6730.79 | -2828.91 | 760.25
| 10308 | 90.34 | 179.84 | 6729.88 | -2922.9 | 759.87
| 10403 | 89.6 | 180.01 | 6729.93 | -3017.9 | 759.99
| 10497 | 89.91 | 180 | 6730.33 | -3111.9 | 759.98
| 10592 | 90.49 | 179.36 | 6730 | -3206.9 | 760.51
| 10687 | 90.31 | 179.67 | 6729.34 | -3301.89 | 761.32
| 10781 | 90.55 | 179.79 | 6728.63 | -3395.89 | 761.76
| 10876 | 90.28 | 179.58 | 6727.95 | -3490.89 | 762.28
| 11064 | 89.82 | 179.34 | 6727.78 | -3678.88 | 764.06
| 11159 | 89.78 | 180 | 6728.11 | -3773.87 | 764.6
| 11253 | 89.35 | 179.92 | 6728.83 | -3867.87 | 764.67
| 11348 | 89.54 | 179.75 | 6729.75 | -3962.87 | 764.94
| 11443 | 89.88 | 180.27 | 6730.23 | -4057.86 | 764.93
| 11537 | 89.85 | 180.29 | 6730.45 | -4151.86 | 764.47
| 11632 | 90.12 | 180.23 | 6730.47 | -4246.86 | 764.03
| 11727 | 89.78 | 179.96 | 6730.56 | -4341.86 | 763.88
| 11916 | 90.68 | 179.71 | 6729.8 | -4530.86 | 764.42
| 12010 | 90.55 | 180.03 | 6728.79 | -4624.85 | 764.63
| 12105 | 88.92 | 179.74 | 6729.23 | -4719.85 | 764.83
| 12200 | 89.38 | 180.09 | 6730.64 | -4814.84 | 764.97
| 12294 | 89.32 | 179.79 | 6731.71 | -4908.83 | 765.06
| 12389 | 89.54 | 180.23 | 6732.65 | -5003.82 | 765.05
| 12483 | 89.08 | 180.1 | 6733.78 | -5097.82 | 764.78
| 12578 | 89.17 | 180.03 | 6735.23 | -5192.81 | 764.67
| 12672 | 89.63 | 179.47 | 6736.22 | -5286.8 | 765.08
| 12767 | 90.37 | 179.79 | 6736.22 | -5381.8 | 765.69
| 12861 | 90.65 | 180 | 6735.38 | -5475.79 | 765.87
| 12956 | 89.6 | 180.95 | 6735.17 | -5570.79 | 765.08
| 13050 | 89.48 | 179.99 | 6735.93 | -5664.78 | 764.31
| 13144 | 90.22 | 180.09 | 6736.17 | -5758.78 | 764.24
| 13239 | 89.91 | 179.41 | 6736.07 | -5853.78 | 764.66
| 13333 | 90.15 | 179.63 | 6736.02 | -5947.77 | 765.44
| 13428 | 89.75 | 178.61 | 6736.1 | -6042.76 | 766.9
| 13522 | 90.09 | 179.38 | 6736.23 | -6136.75 | 768.55
| 13617 | 89.78 | 179.89 | 6736.34 | -6231.74 | 769.16
| 13711 | 89.94 | 180.13 | 6736.57 | -6325.74 | 769.14
| 13800 | 90.03 | 179.76 | 6736.59 | -6414.74 | 769.23
| 13895 | 90.03 | 180.53 | 6736.54 | -6509.74 | 768.99
| 13990 | 89.91 | 180.6 | 6736.59 | -6604.74 | 768.05
| 14084 | 89.85 | 180.02 | 6736.79 | -6698.73 | 767.54
| 14273 | 89.97 | 180.76 | 6737.09 | -6887.73 | 766.25
| 14368 | 89.82 | 180.31 | 6737.26 | -6982.72 | 765.37
| 14462 | 89.85 | 180.4 | 6737.53 | -7076.72 | 764.78
| 14556 | 89.85 | 180.3 | 6737.78 | -7170.72 | 764.21
| 14651 | 90.31 | 180.14 | 6737.64 | -7265.72 | 763.84
| 14746 | 90.28 | 180.01 | 6737.16 | -7360.72 | 763.72
| 14840 | 90.15 | 180.51 | 6736.8 | -7454.72 | 763.29
| 14935 | 90.09 | 180.08 | 6736.6 | -7549.71 | 762.8
| 15029 | 90.18 | 179.73 | 6736.38 | -7643.71 | 762.96
| 15124 | 90.49 | 179.84 | 6735.83 | -7738.71 | 763.32
| 15218 | 90.4 | 179.36 | 6735.1 | -7832.71 | 763.97
| 15313 | 90.03 | 179.89 | 6734.74 | -7927.7 | 764.6
| 15407 | 90.22 | 179.97 | 6734.53 | -8021.7 | 764.71
| 15502 | 90.43 | 179.94 | 6734 | -8116.7 | 764.78
| 15596 | 90.49 | 179.27 | 6733.24 | -8210.69 | 765.43
| 15691 | 89.91 | 179.19 | 6732.91 | -8305.68 | 766.71
| 15785 | 90.03 | 179.14 | 6732.96 | -8399.67 | 768.08
| 15880 | 89.85 | 179.07 | 6733.06 | -8494.66 | 769.56
| 15974 | 89.97 | 179.32 | 6733.21 | -8588.65 | 770.88
| 16069 | 89.69 | 179.3 | 6733.49 | -8683.65 | 772.03
| 16163 | 89.57 | 178.55 | 6734.09 | -8777.63 | 773.79
| 16258 | 89.69 | 179 | 6734.71 | -8872.6 | 775.82
| 16352 | 89.72 | 178.99 | 6735.19 | -8966.59 | 777.47
| 16446 | 89.85 | 180.99 | 6735.55 | -9060.58 | 777.49
| 16541 | 89.94 | 181.07 | 6735.72 | -9155.57 | 775.78
| 16636 | 89.85 | 179.87 | 6735.89 | -9250.56 | 775
| 16730 | 90.06 | 179.76 | 6735.97 | -9344.56 | 775.3
| 16825 | 89.97 | 179.48 | 6735.94 | -9439.56 | 775.93
| 16919 | 89.69 | 179.45 | 6736.22 | -9533.55 | 776.81
| 17014 | 89.75 | 179.4 | 6736.69 | -9628.55 | 777.76
| 17108 | 90 | 179.3 | 6736.89 | -9722.54 | 778.83
| 17203 | 89.91 | 179.6 | 6736.97 | -9817.54 | 779.74
| 17297 | 89.88 | 179.03 | 6737.14 | -9911.53 | 780.87
| 17487 | 89.72 | 178.57 | 6737.8 | -10101.49 | 784.85
| 17517 | 89.72 | 178.57 | 6737.95 | -10131.48 | 785.59

## Lookup (hidden)
North Reference | RetunValue | Grid Type | ReturnValue | Deviation Indicator | ReturnValue
| 3 |  | 5 |  | 4
True |  | SPCS-Colorado Central-NAD27 |  | Directional
Grid |  | SPCS-Colorado Central-NAD83 |  | High Angle
|  | SPCS-Colorado North-NAD27 |  | Horizontal
SPCS-Colorado North-NAD83
SPCS-Colorado South-NAD27
SPCS-Colorado South-NAD83
UTM-Zone 12 NAD27
UTM-Zone 12 NAD83
UTM-Zone 13 NAD27
UTM-Zone 13 NAD83