## Data
Header Information | measured depth (ft) | inclination (°) | azimuth (°) | true vertical depth (ft) | northing +N/-S (ft) | easting +E/-W (ft)
Operator Name | 0 | 0 | 0 | 0 | 0 | 0
Extraction Oil & Gas LLC. | 135 | 0.83 | 196.33 | 135 | -0.94 | -0.27
Operator Number | 227 | 2.41 | 268.92 | 226.96 | -1.61 | -2.4
| 318 | 4.48 | 287.11 | 317.8 | -0.6 | -7.71
Well Name and Number | 407 | 6.5 | 286.67 | 406.38 | 1.86 | -15.86
UNITED B S16-20-11N | 496 | 9.36 | 293.18 | 494.52 | 6.16 | -27.34
API Number (if available) | 586 | 10.15 | 294.5 | 583.22 | 12.33 | -41.28
| 675 | 11.64 | 292.3 | 670.62 | 18.99 | -56.73
Location: QQ SEC TWP RGE | 764 | 12.56 | 290.98 | 757.64 | 25.86 | -74.07
Sec.9-T1S-R68W | 854 | 13.75 | 294.06 | 845.28 | 33.72 | -92.97
Citing Type: Planned or Actual | 943 | 14.92 | 296.52 | 931.5 | 43.15 | -112.88
ACTUAL | 1033 | 15.02 | 293.44 | 1018.45 | 52.96 | -133.95
Deviation Indicator | 1121 | 14.58 | 286.94 | 1103.54 | 60.73 | -155.01
Horizontal | 1211 | 14.01 | 285.44 | 1190.75 | 66.93 | -176.35
North Reference | 1300 | 12.7 | 287.29 | 1277.34 | 72.71 | -196.07
True | 1390 | 13.18 | 287.11 | 1365.06 | 78.66 | -215.33
Grid Type | 1480 | 12.52 | 287.9 | 1452.8 | 84.68 | -234.42
#VALUE! | 1565 | 13.09 | 285.27 | 1535.69 | 90.05 | -252.47
| 1678 | 13.21 | 285.92 | 1645.72 | 96.96 | -277.23
| 1767 | 14.22 | 293.36 | 1732.19 | 104.08 | -297.05
| 1856 | 15.1 | 306.69 | 1818.32 | 115.35 | -316.38
| 1945 | 14.81 | 305.94 | 1904.3 | 128.95 | -334.89
| 2034 | 14.36 | 305.22 | 1990.44 | 141.99 | -353.11
| 2123 | 13.89 | 304.67 | 2076.75 | 154.43 | -370.92
| 2212 | 14.71 | 307.09 | 2162.99 | 167.33 | -388.72
| 2301 | 14.18 | 305.32 | 2249.17 | 180.44 | -406.62
| 2390 | 13.71 | 304.63 | 2335.55 | 192.74 | -424.2
| 2479 | 13.57 | 310.2 | 2422.05 | 205.47 | -440.85
| 2568 | 12.95 | 309.69 | 2508.67 | 218.58 | -456.5
| 2657 | 14.65 | 310.5 | 2595.1 | 232.26 | -472.73
| 2747 | 14.08 | 310.26 | 2682.29 | 246.73 | -489.74
| 2836 | 13.33 | 310.27 | 2768.75 | 260.35 | -505.83
| 2925 | 14.24 | 304.04 | 2855.19 | 273.11 | -522.73
| 3014 | 15.04 | 303.75 | 2941.3 | 285.66 | -541.4
| 3103 | 13.9 | 302.38 | 3027.48 | 297.8 | -560.03
| 3192 | 14.71 | 311.74 | 3113.73 | 311.05 | -577.5
| 3281 | 13.94 | 311.13 | 3199.96 | 325.62 | -594
| 3370 | 15.88 | 310.55 | 3285.96 | 340.59 | -611.33
| 3459 | 14.58 | 309.14 | 3371.83 | 355.58 | -629.27
| 3548 | 13.28 | 308.28 | 3458.21 | 368.98 | -645.99
| 3637 | 13.28 | 314.4 | 3544.84 | 382.47 | -661.32
| 3726 | 15.59 | 317.18 | 3631.02 | 398.4 | -676.75
| 3815 | 16.22 | 310.28 | 3716.62 | 415.21 | -694.36
| 3904 | 14.6 | 308.6 | 3802.42 | 430.24 | -712.61
| 3993 | 15.27 | 309.92 | 3888.41 | 444.76 | -730.37
| 4082 | 13.38 | 309.33 | 3974.64 | 458.81 | -747.32
| 4172 | 13.72 | 310.48 | 4062.14 | 472.34 | -763.5
| 4261 | 15 | 304.72 | 4148.36 | 485.75 | -780.99
| 4350 | 13.04 | 303.64 | 4234.71 | 497.87 | -798.82
| 4438 | 13.48 | 307.42 | 4320.36 | 509.61 | -815.23
| 4528 | 14.71 | 311.6 | 4407.65 | 523.57 | -832.11
| 4617 | 15.92 | 311.76 | 4493.49 | 539.2 | -849.67
| 4706 | 14.12 | 311.5 | 4579.45 | 554.52 | -866.9
| 4796 | 15.45 | 306.47 | 4666.47 | 568.93 | -884.77
| 4885 | 13.86 | 304.92 | 4752.57 | 582.07 | -903.04
| 4974 | 14.14 | 306.69 | 4838.93 | 594.67 | -920.5
| 5063 | 15.45 | 305.04 | 4924.97 | 607.97 | -938.92
| 5152 | 13.96 | 302.35 | 5011.06 | 620.53 | -957.7
| 5241 | 14.14 | 304.87 | 5097.4 | 632.49 | -975.69
| 5330 | 15.99 | 307.67 | 5183.33 | 646.19 | -994.31
| 5419 | 14.35 | 306.18 | 5269.23 | 660.2 | -1012.92
| 5508 | 14.78 | 307.84 | 5355.37 | 673.67 | -1030.79
| 5598 | 16.28 | 308.04 | 5442.08 | 688.49 | -1049.79
| 5687 | 14.24 | 304.38 | 5527.94 | 702.36 | -1068.65
| 5776 | 15.45 | 309.62 | 5613.97 | 716.1 | -1086.82
| 5865 | 14.89 | 306.94 | 5699.87 | 730.53 | -1105.09
| 5954 | 13.63 | 305.12 | 5786.13 | 743.44 | -1122.81
| 6043 | 14.66 | 309.11 | 5872.43 | 756.58 | -1140.12
| 6132 | 13.23 | 303.76 | 5958.81 | 769.34 | -1157.33
| 6221 | 15.08 | 309.67 | 6045.11 | 782.39 | -1174.71
| 6310 | 14.5 | 308.87 | 6131.16 | 796.78 | -1192.3
| 6399 | 15.33 | 311.25 | 6217.16 | 811.53 | -1209.82
| 6519 | 13.74 | 311.24 | 6333.32 | 831.38 | -1232.46
| 6608 | 14.89 | 309.77 | 6419.55 | 845.66 | -1249.2
| 6697 | 15.25 | 309.03 | 6505.49 | 860.35 | -1267.08
| 6786 | 13.24 | 308.64 | 6591.75 | 874.09 | -1284.14
| 6875 | 13.35 | 309.76 | 6678.36 | 887.02 | -1300
| 6964 | 14.33 | 306.03 | 6764.78 | 900.07 | -1316.8
| 7053 | 16.04 | 305.89 | 6850.67 | 913.76 | -1335.67
| 7142 | 14.06 | 303.7 | 6936.61 | 926.97 | -1354.63
| 7231 | 14.89 | 307.97 | 7022.79 | 940 | -1372.64
| 7320 | 15.07 | 308.78 | 7108.77 | 954.28 | -1390.67
| 7409 | 13.86 | 294.83 | 7194.97 | 966.01 | -1409.37
| 7498 | 14.59 | 252.63 | 7281.47 | 967.14 | -1429.8
| 7587 | 16.78 | 217.94 | 7367.33 | 953.63 | -1448.44
| 7676 | 19.27 | 197.83 | 7452.04 | 929.49 | -1460.85
| 7765 | 25.01 | 193.52 | 7534.45 | 897.19 | -1469.75
| 7855 | 31.95 | 187.75 | 7613.52 | 855.04 | -1477.42
| 7944 | 40.06 | 187.64 | 7685.46 | 803.23 | -1484.42
| 8033 | 48.8 | 187.47 | 7748.96 | 741.53 | -1492.59
| 8122 | 58.72 | 188.1 | 7801.5 | 670.5 | -1502.33
| 8211 | 68.33 | 184.72 | 7841.14 | 591.43 | -1511.11
| 8300 | 78.21 | 178.73 | 7866.75 | 506.38 | -1513.56
| 8389 | 87.94 | 179.71 | 7877.47 | 418.15 | -1512.37
| 8478 | 88.49 | 179.4 | 7880.24 | 329.2 | -1511.68
| 8567 | 89.14 | 181.3 | 7882.09 | 240.22 | -1512.22
| 8656 | 90.28 | 180.42 | 7882.54 | 151.23 | -1513.55
| 8745 | 89.73 | 180.56 | 7882.53 | 62.24 | -1514.32
| 8834 | 89.98 | 180.25 | 7882.75 | -26.76 | -1514.95
| 8923 | 91.36 | 179.45 | 7881.71 | -115.75 | -1514.71
| 9012 | 91.36 | 179.56 | 7879.6 | -204.72 | -1513.94
| 9101 | 91.09 | 179.73 | 7877.7 | -293.7 | -1513.39
| 9190 | 90.84 | 178.73 | 7876.2 | -382.68 | -1512.2
| 9279 | 91.62 | 181.8 | 7874.29 | -471.64 | -1512.61
| 9368 | 89.13 | 182.71 | 7873.7 | -560.57 | -1516.11
| 9457 | 88.49 | 182.93 | 7875.55 | -649.44 | -1520.49
| 9546 | 87.9 | 183.24 | 7878.36 | -738.26 | -1525.27
| 9635 | 88.68 | 183.77 | 7881.01 | -827.06 | -1530.71
| 9724 | 89.45 | 183.12 | 7882.46 | -915.88 | -1536.06
| 9813 | 89.58 | 180.94 | 7883.22 | -1004.82 | -1539.21
| 9902 | 89.17 | 180.85 | 7884.19 | -1093.8 | -1540.6
| 9991 | 89.89 | 179.53 | 7884.92 | -1182.8 | -1540.9
| 10080 | 89.56 | 179.29 | 7885.35 | -1271.79 | -1539.98
| 10170 | 91.02 | 179.91 | 7884.89 | -1361.79 | -1539.35
| 10259 | 91.11 | 179.71 | 7883.24 | -1450.77 | -1539.06
| 10348 | 90.46 | 180.06 | 7882.02 | -1539.76 | -1538.88
| 10437 | 90.46 | 179.54 | 7881.3 | -1628.76 | -1538.57
| 10526 | 90.15 | 179.45 | 7880.83 | -1717.75 | -1537.78
| 10615 | 89.72 | 178.56 | 7880.93 | -1806.74 | -1536.24
| 10704 | 90.08 | 178.06 | 7881.09 | -1895.7 | -1533.61
| 10793 | 89.85 | 177.97 | 7881.14 | -1984.64 | -1530.53
| 10882 | 90.39 | 177.6 | 7880.95 | -2073.58 | -1527.09
| 10972 | 90.7 | 177.24 | 7880.1 | -2163.48 | -1523.04
| 11061 | 90.98 | 177.24 | 7878.79 | -2252.37 | -1518.76
| 11150 | 91.06 | 179.36 | 7877.21 | -2341.31 | -1516.12
| 11239 | 89.98 | 180.43 | 7876.4 | -2430.3 | -1515.95
| 11328 | 89.81 | 180.56 | 7876.56 | -2519.3 | -1516.72
| 11417 | 89.46 | 180.09 | 7877.13 | -2608.3 | -1517.23
| 11506 | 89.95 | 179.33 | 7877.59 | -2697.29 | -1516.78
| 11595 | 90.25 | 181.63 | 7877.43 | -2786.28 | -1517.52
| 11684 | 90.28 | 181.59 | 7877.02 | -2875.25 | -1520.02
| 11773 | 91 | 181.19 | 7876.03 | -2964.22 | -1522.18
| 11862 | 90.65 | 182.18 | 7874.75 | -3053.17 | -1524.8
| 11951 | 88.48 | 182.94 | 7875.42 | -3142.07 | -1528.77
| 12040 | 88.21 | 182.69 | 7877.99 | -3230.92 | -1533.14
| 12130 | 88.02 | 182.59 | 7880.95 | -3320.78 | -1537.28
| 12218 | 88.36 | 181.14 | 7883.73 | -3408.69 | -1540.15
| 12308 | 90.08 | 180 | 7884.96 | -3498.67 | -1541.04
| 12397 | 89.88 | 179.35 | 7884.99 | -3587.67 | -1540.54
| 12486 | 89.74 | 178.97 | 7885.28 | -3676.66 | -1539.23
| 12575 | 89.65 | 178.56 | 7885.76 | -3765.64 | -1537.31
| 12664 | 89.92 | 178.98 | 7886.09 | -3854.61 | -1535.4
| 12753 | 91.02 | 178.8 | 7885.36 | -3943.59 | -1533.68
| 12843 | 90.77 | 178.71 | 7883.96 | -4033.56 | -1531.72
| 12932 | 90.62 | 178.35 | 7882.88 | -4122.52 | -1529.44
| 13021 | 90.26 | 178.15 | 7882.19 | -4211.48 | -1526.72
| 13110 | 89.95 | 177.89 | 7882.03 | -4300.43 | -1523.65
| 13199 | 89.5 | 178.15 | 7882.46 | -4389.37 | -1520.57
| 13289 | 90.65 | 178.96 | 7882.34 | -4479.34 | -1518.3
| 13378 | 90.62 | 179.46 | 7881.35 | -4568.33 | -1517.08
| 13467 | 90.08 | 179.4 | 7880.81 | -4657.32 | -1516.19
| 13556 | 89.95 | 179.27 | 7880.79 | -4746.31 | -1515.16
| 13645 | 90.46 | 179.83 | 7880.47 | -4835.31 | -1514.46
| 13734 | 90.98 | 179.91 | 7879.35 | -4924.3 | -1514.26
| 13823 | 90.73 | 179.94 | 7878.02 | -5013.29 | -1514.14
| 13912 | 90.45 | 180.06 | 7877.1 | -5102.29 | -1514.14
| 14001 | 90.26 | 180.02 | 7876.55 | -5191.29 | -1514.2
| 14090 | 89.98 | 180.12 | 7876.37 | -5280.29 | -1514.31
| 14179 | 89.55 | 180.23 | 7876.73 | -5369.28 | -1514.58
| 14269 | 91.29 | 180.24 | 7876.07 | -5459.28 | -1514.95
| 14357 | 91.57 | 179.87 | 7873.88 | -5547.25 | -1515.04
| 14446 | 91.4 | 179.53 | 7871.57 | -5636.22 | -1514.57
| 14535 | 91.3 | 179.24 | 7869.47 | -5725.19 | -1513.62
| 14625 | 90.95 | 179.12 | 7867.7 | -5815.16 | -1512.33
| 14713 | 90.77 | 178.98 | 7866.38 | -5903.14 | -1510.87
| 14803 | 90.14 | 180.11 | 7865.67 | -5993.13 | -1510.16
| 14892 | 89.81 | 180.23 | 7865.71 | -6082.13 | -1510.42
| 14981 | 89.11 | 180.53 | 7866.55 | -6171.13 | -1511.01
| 15070 | 88.45 | 180.42 | 7868.44 | -6260.1 | -1511.75
| 15159 | 89.88 | 179.98 | 7869.74 | -6349.09 | -1512.06
| 15248 | 89.43 | 180.11 | 7870.27 | -6438.09 | -1512.13
| 15337 | 89.11 | 179.91 | 7871.41 | -6527.08 | -1512.14
| 15426 | 90.64 | 179.92 | 7871.6 | -6616.08 | -1512.01
| 15515 | 90.6 | 180.39 | 7870.64 | -6705.07 | -1512.25
| 15604 | 90.19 | 180.35 | 7870.03 | -6794.07 | -1512.83
| 15693 | 89.7 | 180.14 | 7870.11 | -6883.07 | -1513.21
| 15782 | 90.62 | 179.96 | 7869.86 | -6972.06 | -1513.28
| 15871 | 90.17 | 179.73 | 7869.25 | -7061.06 | -1513.04
| 15960 | 89.81 | 179.53 | 7869.27 | -7150.06 | -1512.47
| 16049 | 89.48 | 179.3 | 7869.82 | -7239.05 | -1511.56
| 16138 | 88.92 | 179.47 | 7871.06 | -7328.04 | -1510.61
| 16227 | 88.51 | 179.58 | 7873.05 | -7417.01 | -1509.87
| 16317 | 88.31 | 179.05 | 7875.55 | -7506.97 | -1508.79
| 16406 | 89.75 | 179.3 | 7877.06 | -7595.95 | -1507.51
| 16495 | 90.92 | 179.24 | 7876.54 | -7684.94 | -1506.38
| 16584 | 90.77 | 179.51 | 7875.23 | -7773.92 | -1505.41
| 16673 | 90.49 | 179.03 | 7874.25 | -7862.91 | -1504.27
| 16762 | 90.34 | 178.37 | 7873.6 | -7951.88 | -1502.25
| 16851 | 90.81 | 177.98 | 7872.71 | -8040.83 | -1499.42
| 16940 | 91.26 | 177.97 | 7871.1 | -8129.76 | -1496.27
| 17029 | 90.99 | 179.09 | 7869.35 | -8218.72 | -1493.99
| 17118 | 89.98 | 179.86 | 7868.6 | -8307.71 | -1493.18
| 17207 | 89.31 | 180.39 | 7869.15 | -8396.7 | -1493.37
| 17296 | 89.01 | 180.04 | 7870.46 | -8485.69 | -1493.7
| 17385 | 88.74 | 179.59 | 7872.2 | -8574.68 | -1493.42
| 17474 | 88.61 | 179.01 | 7874.26 | -8663.64 | -1492.33
| 17563 | 88.58 | 178.17 | 7876.45 | -8752.59 | -1490.14
| 17652 | 89.79 | 177.99 | 7877.71 | -8841.53 | -1487.16
| 17741 | 90.24 | 177.72 | 7877.69 | -8930.47 | -1483.83
| 17830 | 89.83 | 177.48 | 7877.63 | -9019.39 | -1480.1
| 17919 | 89.35 | 177.21 | 7878.27 | -9108.29 | -1475.98
| 18008 | 90 | 178.27 | 7878.77 | -9197.22 | -1472.47
| 18097 | 90.15 | 177.77 | 7878.66 | -9286.16 | -1469.39
| 18187 | 89.49 | 177.51 | 7878.94 | -9376.09 | -1465.69
| 18276 | 89 | 177.17 | 7880.11 | -9464.98 | -1461.56
| 18308 | 88.45 | 177.43 | 7880.83 | -9496.94 | -1460.05
| 18366 | 88.45 | 177.43 | 7882.39 | -9554.86 | -1457.45

## Lookup (hidden)
North Reference | RetunValue | Grid Type | ReturnValue | Deviation Indicator | ReturnValue
| 2 |  | 0 |  | 4
True |  | SPCS-Colorado Central-NAD27 |  | Directional
Grid |  | SPCS-Colorado Central-NAD83 |  | High Angle
|  | SPCS-Colorado North-NAD27 |  | Horizontal
SPCS-Colorado North-NAD83
SPCS-Colorado South-NAD27
SPCS-Colorado South-NAD83
UTM-Zone 12 NAD27
UTM-Zone 12 NAD83
UTM-Zone 13 NAD27
UTM-Zone 13 NAD83