## Data
Header Information | measured depth (ft) | inclination (°) | azimuth (°) | true vertical depth (ft) | northing +N/-S (ft) | easting +E/-W (ft)
Operator Name | 0 | 0 | 0 | 0 | 0 | 0
Extraction Oil & Gas LLC. | 135 | 1.88 | 295.38 | 134.98 | 0.95 | -2
Operator Number | 224 | 2.32 | 287.88 | 223.92 | 2.13 | -5.03
10459 | 313 | 2.63 | 292.65 | 312.83 | 3.47 | -8.63
Well Name and Number | 402 | 1.98 | 281.2 | 401.76 | 4.55 | -12.03
VIC EAST 21E-20-03 | 491 | 0.76 | 240.65 | 490.74 | 4.56 | -14.05
API Number (if available) | 580 | 0.76 | 245.53 | 579.73 | 4.03 | -15.1
| 670 | 1.07 | 232.95 | 669.72 | 3.27 | -16.31
Location: QQ SEC TWP RGE | 759 | 1.09 | 234.46 | 758.7 | 2.28 | -17.67
Sec. 20-T7N-R67W | 848 | 1.59 | 245.89 | 847.68 | 1.29 | -19.48
Citing Type: Planned or Actual | 937 | 2.09 | 216.43 | 936.63 | -0.52 | -21.57
ACTUAL | 1026 | 2.75 | 191.04 | 1025.55 | -3.93 | -22.95
Deviation Indicator | 1115 | 3.82 | 170.77 | 1114.41 | -8.95 | -22.88
Horizontal | 1204 | 5.75 | 167.49 | 1203.1 | -16.23 | -21.44
North Reference | 1293 | 7.99 | 173.12 | 1291.45 | -26.72 | -19.73
True | 1382 | 9.58 | 170.49 | 1379.41 | -40.17 | -17.77
Grid Type | 1471 | 9.33 | 172.39 | 1467.2 | -54.62 | -15.59
#VALUE! | 1561 | 10.61 | 171.58 | 1555.84 | -70.05 | -13.41
| 1611 | 10.66 | 172.12 | 1604.98 | -79.19 | -12.1
| 1650 | 10.84 | 173.03 | 1643.29 | -86.4 | -11.16
| 1700 | 10.76 | 174.31 | 1692.41 | -95.71 | -10.13
| 1749 | 10.76 | 174.31 | 1740.54 | -104.81 | -9.22
| 1757 | 11.05 | 175.29 | 1748.4 | -106.32 | -9.08
| 1847 | 10.56 | 173.09 | 1836.8 | -123.1 | -7.38
| 1936 | 10.34 | 171.37 | 1924.33 | -139.1 | -5.2
| 2025 | 9.9 | 169.04 | 2011.94 | -154.51 | -2.55
| 2114 | 9.46 | 169.04 | 2099.68 | -169.2 | 0.3
| 2292 | 8.4 | 170.05 | 2275.52 | -196.36 | 5.32
| 2381 | 9.54 | 163.4 | 2363.43 | -209.84 | 8.55
| 2470 | 9.5 | 162.78 | 2451.2 | -223.92 | 12.84
| 2559 | 8.53 | 162.78 | 2539.1 | -237.24 | 16.96
| 2648 | 7.6 | 161.19 | 2627.22 | -249.12 | 20.82
| 2737 | 7.82 | 166.52 | 2715.42 | -260.58 | 24.12
| 2826 | 8.97 | 174.41 | 2803.47 | -273.37 | 26.21
| 2915 | 8.13 | 174.59 | 2891.48 | -286.54 | 27.48
| 3005 | 8.93 | 169.65 | 2980.48 | -299.75 | 29.34
| 3183 | 8.53 | 168.9 | 3156.42 | -326.29 | 34.36
| 3272 | 9.63 | 173.88 | 3244.3 | -340.17 | 36.42
| 3450 | 13.17 | 171.64 | 3418.77 | -375.05 | 40.96
| 3539 | 13.7 | 172.74 | 3505.33 | -395.54 | 43.77
| 3628 | 14.14 | 172.39 | 3591.72 | -416.77 | 46.54
| 3717 | 14.72 | 171.81 | 3677.91 | -438.73 | 49.59
| 3806 | 13.74 | 165.11 | 3764.18 | -460.14 | 53.92
| 3895 | 10.21 | 164.89 | 3851.23 | -477.98 | 58.69
| 3984 | 8.97 | 166.57 | 3938.99 | -492.34 | 62.36
| 4073 | 7.69 | 169.57 | 4027.05 | -504.95 | 65.05
| 4162 | 8.71 | 169.39 | 4115.13 | -517.43 | 67.37
| 4252 | 9.81 | 169.65 | 4203.96 | -531.67 | 70
| 4341 | 9.32 | 170.8 | 4291.72 | -546.24 | 72.51
| 4430 | 10.16 | 169.65 | 4379.44 | -561.08 | 75.08
| 4519 | 9.46 | 169.92 | 4467.14 | -576 | 77.77
| 4608 | 9.77 | 167.98 | 4554.89 | -590.59 | 80.62
| 4697 | 9.24 | 168.95 | 4642.67 | -604.99 | 83.56
| 4786 | 10.78 | 165.64 | 4730.31 | -620.06 | 86.99
| 4875 | 8.84 | 163.97 | 4818 | -634.7 | 90.95
| 4964 | 9.32 | 168.38 | 4905.89 | -648.33 | 94.29
| 5054 | 8.84 | 164.89 | 4994.76 | -662.15 | 97.56
| 5143 | 8.62 | 171.5 | 5082.73 | -675.35 | 100.33
| 5232 | 9.32 | 170.4 | 5170.64 | -689.05 | 102.51
| 5321 | 8.93 | 169.61 | 5258.52 | -702.95 | 104.96
| 5433 | 7.95 | 165.91 | 5369.3 | -719.01 | 108.42
| 5522 | 9.01 | 169.79 | 5457.33 | -731.84 | 111.15
| 5611 | 10.83 | 166.39 | 5545 | -746.83 | 114.35
| 5700 | 8.44 | 160.22 | 5632.74 | -761.1 | 118.53
| 5789 | 8.97 | 165.69 | 5720.71 | -773.97 | 122.46
| 5878 | 8.26 | 167.45 | 5808.71 | -786.93 | 125.56
| 5966 | 9.77 | 166.97 | 5895.62 | -800.38 | 128.62
| 6055 | 9.32 | 164.06 | 5983.39 | -814.67 | 132.3
| 6145 | 9.46 | 170.27 | 6072.18 | -828.96 | 135.55
| 6234 | 8.31 | 174.72 | 6160.11 | -842.58 | 137.38
| 6322 | 8.22 | 170.53 | 6247.2 | -855.12 | 139
| 6411 | 9.01 | 168.6 | 6335.2 | -868.22 | 141.42
| 6500 | 11.09 | 171.94 | 6422.83 | -883.53 | 144
| 6589 | 11.49 | 171.28 | 6510.1 | -900.77 | 146.55
| 6678 | 11.45 | 161.41 | 6597.34 | -917.9 | 150.71
| 6767 | 19.93 | 140.35 | 6683.01 | -938.01 | 163.23
| 6856 | 28.33 | 130.08 | 6764.19 | -963.34 | 189.13
| 6945 | 36.94 | 118.84 | 6839.14 | -989.91 | 228.82
| 7034 | 42.25 | 109.85 | 6907.75 | -1013.01 | 280.47
| 7124 | 47.81 | 103.07 | 6971.37 | -1030.85 | 341.49
| 7212 | 55.9 | 98.13 | 7025.7 | -1043.4 | 409.46
| 7302 | 63.37 | 98.13 | 7071.16 | -1054.37 | 486.28
| 7391 | 69.16 | 99.5 | 7106.97 | -1066.87 | 566.75
| 7480 | 76.54 | 95.71 | 7133.21 | -1078.06 | 650.97
| 7569 | 85.59 | 93.42 | 7147.02 | -1085.03 | 738.52
| 7658 | 87.8 | 92.31 | 7152.15 | -1089.47 | 827.25
| 7747 | 86.66 | 90.16 | 7156.45 | -1091.38 | 916.12
| 7836 | 86.66 | 88.3 | 7161.64 | -1090.19 | 1004.96
| 7925 | 87.63 | 88.13 | 7166.07 | -1087.42 | 1093.8
| 8014 | 88.91 | 88.3 | 7168.76 | -1084.65 | 1182.72
| 8103 | 88.38 | 87.95 | 7170.86 | -1081.74 | 1271.64
| 8192 | 90.46 | 89.01 | 7171.76 | -1079.38 | 1360.6
| 8281 | 90.99 | 88.35 | 7170.63 | -1077.33 | 1449.57
| 8370 | 89.26 | 87.34 | 7170.44 | -1073.98 | 1538.5
| 8459 | 88.64 | 86.41 | 7172.07 | -1069.13 | 1627.35
| 8548 | 88.69 | 88.53 | 7174.15 | -1065.2 | 1716.24
| 8637 | 88.42 | 87.56 | 7176.39 | -1062.17 | 1805.16
| 8727 | 88.6 | 87.56 | 7178.73 | -1058.34 | 1895.04
| 8816 | 88.64 | 86.72 | 7180.87 | -1053.9 | 1983.91
| 8905 | 87.89 | 88.53 | 7183.57 | -1050.21 | 2072.78
| 8994 | 88.2 | 88.13 | 7186.6 | -1047.62 | 2161.7
| 9083 | 88.82 | 87.82 | 7188.92 | -1044.48 | 2250.61
| 9172 | 89.4 | 88 | 7190.3 | -1041.23 | 2339.54
| 9261 | 89.35 | 87.91 | 7191.27 | -1038.06 | 2428.48
| 9350 | 89.7 | 87.2 | 7192.01 | -1034.26 | 2517.39
| 9439 | 88.2 | 88.44 | 7193.64 | -1030.87 | 2606.31
| 9528 | 88.47 | 90.82 | 7196.23 | -1030.3 | 2695.26
| 9618 | 88.11 | 90.42 | 7198.91 | -1031.27 | 2785.22
| 9707 | 87.27 | 89.36 | 7202.5 | -1031.1 | 2874.14
| 9796 | 87.72 | 88.48 | 7206.39 | -1029.43 | 2963.04
| 9885 | 86.88 | 89.45 | 7210.58 | -1027.82 | 3051.92
| 9974 | 85.9 | 88.79 | 7216.19 | -1026.46 | 3140.74
| 10063 | 84.49 | 90.95 | 7223.64 | -1026.25 | 3229.42
| 10152 | 85.77 | 91.7 | 7231.2 | -1028.31 | 3318.07
| 10241 | 88.64 | 91.87 | 7235.54 | -1031.07 | 3406.91
| 10331 | 88.33 | 91.92 | 7237.92 | -1034.05 | 3496.83
| 10420 | 90.06 | 91.21 | 7239.17 | -1036.48 | 3585.78
| 10509 | 88.56 | 89.67 | 7240.24 | -1037.16 | 3674.77
| 10598 | 88.42 | 89.05 | 7242.58 | -1036.17 | 3763.73
| 10687 | 88.91 | 88.88 | 7244.66 | -1034.56 | 3852.69
| 10776 | 88.03 | 89.1 | 7247.03 | -1032.99 | 3941.65
| 10865 | 89.35 | 89.27 | 7249.07 | -1031.73 | 4030.61
| 10954 | 90.94 | 90.42 | 7248.84 | -1031.49 | 4119.61
| 11043 | 91.34 | 90.86 | 7247.07 | -1032.48 | 4208.58
| 11132 | 91.3 | 90.42 | 7245.02 | -1033.48 | 4297.55
| 11222 | 91.56 | 89.89 | 7242.78 | -1033.72 | 4387.53
| 11311 | 90.06 | 88.7 | 7241.52 | -1032.62 | 4476.51
| 11400 | 88.73 | 91.3 | 7242.46 | -1032.62 | 4565.49
| 11489 | 88.2 | 89.49 | 7244.84 | -1033.24 | 4654.45
| 11578 | 88.51 | 89.63 | 7247.4 | -1032.55 | 4743.41
| 11667 | 87.32 | 91.04 | 7250.64 | -1033.07 | 4832.35
| 11756 | 86.3 | 90.24 | 7255.59 | -1034.07 | 4921.2
| 11845 | 86.74 | 89.98 | 7260.99 | -1034.24 | 5010.04
| 11934 | 86.83 | 89.1 | 7265.98 | -1033.52 | 5098.9
| 12023 | 86.57 | 89.27 | 7271.1 | -1032.26 | 5187.74
| 12112 | 87.23 | 90.73 | 7275.92 | -1032.26 | 5276.61
| 12201 | 88.33 | 90.82 | 7279.37 | -1033.46 | 5365.53
| 12290 | 88.86 | 90.6 | 7281.55 | -1034.57 | 5454.5
| 12379 | 89.17 | 90.82 | 7283.08 | -1035.67 | 5543.48
| 12468 | 90.01 | 91.21 | 7283.71 | -1037.24 | 5632.46
| 12557 | 90.19 | 91.43 | 7283.56 | -1039.29 | 5721.43
| 12646 | 90.59 | 91.61 | 7282.95 | -1041.66 | 5810.4
| 12735 | 91.12 | 91.61 | 7281.63 | -1044.16 | 5899.36
| 12825 | 89.97 | 92.4 | 7280.77 | -1047.3 | 5989.29
| 12914 | 88.95 | 91.26 | 7281.61 | -1050.15 | 6078.24
| 13003 | 88.33 | 89.85 | 7283.72 | -1051.01 | 6167.21
| 13092 | 88.2 | 89.19 | 7286.42 | -1050.26 | 6256.17
| 13181 | 88.38 | 88.48 | 7289.07 | -1048.45 | 6345.11
| 13270 | 88.56 | 86.94 | 7291.45 | -1044.9 | 6434
| 13359 | 87.54 | 88.7 | 7294.48 | -1041.52 | 6522.88
| 13448 | 89.22 | 88.66 | 7296.99 | -1039.47 | 6611.82
| 13537 | 89.79 | 87.91 | 7297.76 | -1036.8 | 6700.77
| 13626 | 90.06 | 88.79 | 7297.88 | -1034.24 | 6789.74
| 13715 | 88.29 | 90.6 | 7299.16 | -1033.77 | 6878.72
| 13805 | 88.38 | 89.98 | 7301.77 | -1034.22 | 6968.68
| 13894 | 90.15 | 89.71 | 7302.92 | -1033.98 | 7057.67
| 14072 | 90.37 | 89.32 | 7302.11 | -1032.47 | 7235.66
| 14161 | 88.64 | 91.79 | 7302.88 | -1033.34 | 7324.64
| 14250 | 88.86 | 91.13 | 7304.82 | -1035.6 | 7413.59
| 14339 | 89.35 | 91.13 | 7306.21 | -1037.36 | 7502.56
| 14428 | 89.57 | 91.48 | 7307.05 | -1039.38 | 7591.53
| 14517 | 89.53 | 90.95 | 7307.75 | -1041.27 | 7680.51
| 14606 | 89.48 | 90.16 | 7308.52 | -1042.13 | 7769.5
| 14695 | 89.57 | 89.1 | 7309.25 | -1041.56 | 7858.5
| 14784 | 89.93 | 90.99 | 7309.64 | -1041.63 | 7947.49
| 14874 | 89.62 | 89.67 | 7310 | -1042.15 | 8037.49
| 14963 | 89.09 | 88.26 | 7311 | -1040.54 | 8126.47
| 15052 | 89.17 | 89.85 | 7312.35 | -1039.07 | 8215.44
| 15141 | 89.22 | 90.51 | 7313.6 | -1039.35 | 8304.43
| 15230 | 89.35 | 88.79 | 7314.71 | -1038.81 | 8393.42
| 15319 | 88.95 | 90.55 | 7316.03 | -1038.3 | 8482.4
| 15408 | 89.48 | 90.42 | 7317.25 | -1039.05 | 8571.39
| 15497 | 90.01 | 90.38 | 7317.65 | -1039.67 | 8660.39
| 15586 | 89.7 | 88.53 | 7317.87 | -1038.82 | 8749.38
| 15675 | 88.16 | 88.53 | 7319.53 | -1036.54 | 8838.33
| 15764 | 88.33 | 90.95 | 7322.26 | -1036.14 | 8927.28
| 15854 | 89 | 90.95 | 7324.36 | -1037.63 | 9017.25
| 15943 | 89.66 | 91.43 | 7325.4 | -1039.48 | 9106.22
| 16032 | 90.19 | 91.52 | 7325.51 | -1041.77 | 9195.19
| 16121 | 91.03 | 91.17 | 7324.57 | -1043.86 | 9284.16
| 16210 | 90.06 | 89.89 | 7323.72 | -1044.68 | 9373.15
| 16299 | 90.63 | 89.63 | 7323.18 | -1044.31 | 9462.15
| 16388 | 89 | 88.13 | 7323.47 | -1042.57 | 9551.12
| 16477 | 88.64 | 87.34 | 7325.3 | -1039.05 | 9640.03
| 16566 | 87.8 | 88.39 | 7328.07 | -1035.74 | 9728.93
| 16655 | 87.45 | 89.45 | 7331.76 | -1034.06 | 9817.83
| 16745 | 86.66 | 90.2 | 7336.38 | -1033.79 | 9907.71
| 16834 | 86.66 | 90.11 | 7341.57 | -1034.03 | 9996.56
| 16923 | 86.92 | 89.8 | 7346.55 | -1033.96 | 10085.42
| 17012 | 88.73 | 90.46 | 7349.93 | -1034.16 | 10174.35
| 17101 | 87.63 | 90.33 | 7352.75 | -1034.77 | 10263.3
| 17180 | 87.63 | 90.33 | 7356.02 | -1035.23 | 10342.24

## Lookup (hidden)
North Reference | RetunValue | Grid Type | ReturnValue | Deviation Indicator | ReturnValue
| 2 |  | 0 |  | 4
True |  | SPCS-Colorado Central-NAD27 |  | Directional
Grid |  | SPCS-Colorado Central-NAD83 |  | High Angle
|  | SPCS-Colorado North-NAD27 |  | Horizontal
SPCS-Colorado North-NAD83
SPCS-Colorado South-NAD27
SPCS-Colorado South-NAD83
UTM-Zone 12 NAD27
UTM-Zone 12 NAD83
UTM-Zone 13 NAD27
UTM-Zone 13 NAD83