## Data
Header Information | measured depth (ft) | inclination (°) | azimuth (°) | true vertical depth (ft) | northing +N/-S (ft) | easting +E/-W (ft)
Operator Name | 0 | 0 | 0 | 0 | 0 | 0
Kerr- Mcgee | 99 | 0.39 | 120.5 | 98.999 | -0.171 | 0.29
Operator Number | 185 | 0.41 | 121.01 | 184.997 | -0.478 | 0.806
47120 | 274 | 1.11 | 69.69 | 273.99 | -0.343 | 1.888
Well Name and Number | 366 | 2.76 | 50.67 | 365.935 | 1.37 | 4.437
SBJ 13-2HZ | 456 | 4.3 | 35.09 | 455.763 | 5.505 | 8.053
API Number (if available) | 546 | 4.68 | 18.94 | 545.49 | 11.739 | 11.184
| 636 | 4.84 | 13.37 | 635.18 | 18.905 | 13.254
Location: QQ SEC TWP RGE | 726 | 5.67 | 20.89 | 724.802 | 26.753 | 15.717
SEC 13-4N-68W | 815 | 6.89 | 26.69 | 813.268 | 35.631 | 19.683
Citing Type: Planned or Actual | 905 | 8.41 | 26.8 | 902.464 | 46.329 | 25.076
Actual | 995 | 10.22 | 25.16 | 991.274 | 59.432 | 31.438
Deviation Indicator | 1085 | 13.54 | 25.25 | 1079.334 | 76.192 | 39.329
Horizontal | 1175 | 14.02 | 22.01 | 1166.744 | 95.829 | 47.909
North Reference | 1265 | 14.73 | 21.59 | 1253.926 | 116.575 | 56.205
True | 1355 | 17.33 | 24.13 | 1340.42 | 139.452 | 65.897
Grid Type | 1445 | 17.33 | 23.61 | 1426.335 | 163.967 | 76.745
#VALUE! | 1535 | 19.55 | 24.47 | 1511.708 | 189.958 | 88.352
| 1624 | 19.71 | 24.92 | 1595.536 | 217.123 | 100.844
| 1714 | 19.96 | 23.18 | 1680.197 | 245.008 | 113.286
| 1804 | 20.73 | 25.19 | 1764.583 | 273.544 | 126.112
| 1849 | 20.43 | 26.18 | 1806.711 | 287.799 | 132.967
| 1910 | 18.21 | 23.57 | 1864.274 | 306.092 | 141.476
| 2003 | 18.12 | 22.12 | 1952.639 | 332.808 | 152.733
| 2096 | 20.3 | 24.09 | 2040.457 | 360.937 | 164.765
| 2190 | 21.24 | 24.13 | 2128.347 | 391.363 | 178.381
| 2283 | 24.08 | 23.41 | 2214.159 | 424.154 | 192.809
| 2376 | 25.1 | 24.86 | 2298.725 | 459.464 | 208.64
| 2480 | 24.89 | 23.75 | 2392.985 | 499.51 | 226.728
| 2572 | 23.41 | 22.92 | 2476.931 | 534.066 | 241.644
| 2665 | 22.75 | 23.44 | 2562.486 | 567.581 | 255.992
| 2757 | 22.59 | 23.89 | 2647.379 | 600.058 | 270.224
| 2849 | 22.26 | 24.8 | 2732.422 | 632.033 | 284.689
| 2942 | 19.84 | 23.01 | 2819.21 | 662.554 | 298.249
| 3034 | 19.8 | 24.66 | 2905.761 | 691.085 | 310.853
| 3127 | 20.59 | 23.79 | 2993.043 | 720.364 | 324.022
| 3220 | 20.95 | 25.8 | 3080 | 750.297 | 337.855
| 3314 | 22.37 | 25.29 | 3167.361 | 781.602 | 352.811
| 3407 | 22.01 | 23.7 | 3253.473 | 813.56 | 367.376
| 3500 | 21.9 | 22.58 | 3339.729 | 845.532 | 381.041
| 3593 | 23.22 | 23.8 | 3425.611 | 878.322 | 395.099
| 3687 | 24.72 | 26.02 | 3511.504 | 912.942 | 411.201
| 3780 | 24.66 | 24.24 | 3596.003 | 948.108 | 427.697
| 3873 | 23.53 | 22.58 | 3680.899 | 982.941 | 442.791
| 3967 | 20.46 | 20.67 | 3768.049 | 1015.646 | 455.798
| 4061 | 19.4 | 25.18 | 3856.423 | 1045.148 | 468.241
| 4155 | 20.87 | 23.85 | 3944.676 | 1074.592 | 481.654
| 4248 | 20.75 | 28.06 | 4031.614 | 1104.283 | 496.102
| 4341 | 23.1 | 27.43 | 4117.882 | 1135.018 | 512.258
| 4433 | 23.35 | 26.28 | 4202.427 | 1167.384 | 528.645
| 4526 | 20.25 | 24.2 | 4288.767 | 1198.597 | 543.406
| 4619 | 20.89 | 26.23 | 4375.838 | 1228.151 | 557.332
| 4711 | 23 | 26.27 | 4461.167 | 1258.986 | 572.539
| 4804 | 22.68 | 25.64 | 4546.875 | 1291.442 | 588.339
| 4896 | 21.4 | 27.62 | 4632.151 | 1322.306 | 603.796
| 4988 | 19.93 | 25.32 | 4718.231 | 1351.354 | 618.284
| 5080 | 20.44 | 25.74 | 4804.581 | 1379.998 | 631.967
| 5173 | 21.13 | 27.99 | 4891.529 | 1409.428 | 646.887
| 5265 | 20.58 | 24.95 | 4977.504 | 1438.733 | 661.49
| 5357 | 20.86 | 28.58 | 5063.557 | 1467.779 | 676.148
| 5451 | 21.36 | 30.41 | 5151.249 | 1497.24 | 692.82
| 5544 | 23.86 | 29.03 | 5237.095 | 1528.297 | 710.523
| 5638 | 21.36 | 29.67 | 5323.864 | 1559.8 | 728.225
| 5730 | 20.3 | 27.67 | 5409.851 | 1588.493 | 743.931
| 5823 | 21.35 | 26.51 | 5496.774 | 1617.93 | 758.979
| 5916 | 21.1 | 28.62 | 5583.467 | 1647.774 | 774.554
| 6009 | 21.1 | 24.34 | 5670.237 | 1677.723 | 789.473
| 6103 | 22.44 | 27.3 | 5757.533 | 1709.083 | 804.676
| 6195 | 23.11 | 25.1 | 5842.361 | 1741.037 | 820.388
| 6288 | 22.22 | 26.91 | 5928.18 | 1773.247 | 836.09
| 6416 | 21.58 | 25.86 | 6046.943 | 1816.011 | 857.311
| 6508 | 22.83 | 26.97 | 6132.118 | 1847.144 | 872.786
| 6601 | 22.14 | 4.46 | 6218.208 | 1880.758 | 882.349
| 6694 | 20.9 | 341.79 | 6304.874 | 1914.046 | 878.521
| 6786 | 20.13 | 320.36 | 6391.161 | 1941.865 | 863.271
| 6879 | 23.39 | 309.23 | 6477.559 | 1965.88 | 838.746
| 6972 | 30.46 | 306.75 | 6560.428 | 1991.692 | 805.515
| 7063 | 37.53 | 298.02 | 6635.872 | 2018.564 | 762.485
| 7156 | 44.46 | 290.99 | 6706.061 | 2043.582 | 706.973
| 7248 | 52.04 | 289.14 | 6767.28 | 2067.05 | 642.532
| 7342 | 57.04 | 286.48 | 6821.802 | 2090.404 | 569.653
| 7434 | 64.81 | 283.42 | 6866.484 | 2111.05 | 492.021
| 7528 | 71.2 | 278.12 | 6901.692 | 2127.231 | 406.464
| 7621 | 75.54 | 274.78 | 6928.309 | 2137.208 | 317.951
| 7714 | 81.87 | 270.6 | 6946.522 | 2141.449 | 226.919
| 7807 | 91.42 | 270.71 | 6951.958 | 2142.509 | 134.192
| 7901 | 89.73 | 269.81 | 6951.015 | 2142.936 | 40.202
| 7995 | 89.97 | 269.63 | 6951.261 | 2142.476 | -53.797
| 8088 | 90.3 | 268.8 | 6951.042 | 2141.202 | -146.787
| 8181 | 90.41 | 269.12 | 6950.466 | 2139.514 | -239.77
| 8273 | 90.75 | 268.64 | 6949.534 | 2137.716 | -331.747
| 8366 | 90.98 | 267.68 | 6948.13 | 2134.73 | -424.687
| 8458 | 91.1 | 267.99 | 6946.461 | 2131.255 | -516.606
| 8552 | 90.95 | 267.9 | 6944.779 | 2127.885 | -610.531
| 8644 | 90.9 | 267.52 | 6943.294 | 2124.21 | -702.445
| 8738 | 90.84 | 267.47 | 6941.867 | 2120.102 | -796.345
| 8830 | 90.02 | 269.69 | 6941.176 | 2117.822 | -888.307
| 8922 | 89.76 | 268.8 | 6941.353 | 2116.61 | -980.298
| 9016 | 89.12 | 268.1 | 6942.271 | 2114.067 | -1074.258
| 9110 | 89.29 | 268.06 | 6943.576 | 2110.918 | -1168.196
| 9202 | 91.61 | 269.29 | 6942.853 | 2108.791 | -1260.161
| 9295 | 90.38 | 271.09 | 6941.238 | 2109.1 | -1353.141
| 9387 | 90.5 | 270.38 | 6940.532 | 2110.28 | -1445.13
| 9480 | 90.5 | 270.67 | 6939.72 | 2111.132 | -1538.122
| 9572 | 90.74 | 270.49 | 6938.724 | 2112.063 | -1630.112
| 9666 | 91.05 | 271.45 | 6937.256 | 2113.654 | -1724.086
| 9758 | 91.07 | 271.41 | 6935.554 | 2115.95 | -1816.041
| 9851 | 90.48 | 269.93 | 6934.296 | 2117.037 | -1909.024
| 9943 | 90.98 | 269.59 | 6933.124 | 2116.652 | -2001.015
| 10037 | 91.12 | 269.12 | 6931.402 | 2115.594 | -2094.993
| 10129 | 91.35 | 268.58 | 6929.419 | 2113.748 | -2186.952
| 10222 | 91.08 | 268.41 | 6927.447 | 2111.306 | -2279.899
| 10314 | 91.11 | 267.45 | 6925.688 | 2107.983 | -2371.821
| 10406 | 89.5 | 266.6 | 6925.199 | 2103.209 | -2463.692
| 10500 | 89.82 | 270.86 | 6925.757 | 2101.126 | -2557.646
| 10592 | 89.83 | 270.58 | 6926.038 | 2102.282 | -2649.638
| 10684 | 90.25 | 270.23 | 6925.974 | 2102.932 | -2741.635
| 10777 | 90.63 | 270.18 | 6925.259 | 2103.265 | -2834.632
| 10869 | 90.56 | 270.59 | 6924.304 | 2103.883 | -2926.625
| 10962 | 90.88 | 269.37 | 6923.135 | 2103.851 | -3019.615
| 11055 | 91 | 270.63 | 6921.61 | 2103.851 | -3112.601
| 11149 | 91.42 | 270.88 | 6919.625 | 2105.089 | -3206.572
| 11241 | 90.58 | 270.61 | 6918.019 | 2106.285 | -3298.549
| 11337 | 90.38 | 270.77 | 6917.215 | 2107.441 | -3394.538
| 11429 | 90.01 | 270.63 | 6916.902 | 2108.565 | -3486.531
| 11523 | 90.2 | 271.34 | 6916.729 | 2110.181 | -3580.516
| 11616 | 90.84 | 269.44 | 6915.885 | 2110.814 | -3673.505
| 11708 | 90.61 | 269.82 | 6914.721 | 2110.22 | -3765.496
| 11800 | 90.1 | 269.13 | 6914.151 | 2109.377 | -3857.489
| 11893 | 89.86 | 268.8 | 6914.184 | 2107.697 | -3950.474
| 11986 | 90.18 | 268.71 | 6914.151 | 2105.676 | -4043.452
| 12078 | 89.42 | 269.36 | 6914.472 | 2104.127 | -4135.437
| 12171 | 89.26 | 269.07 | 6915.544 | 2102.853 | -4228.422
| 12263 | 89.01 | 269.15 | 6916.932 | 2101.424 | -4320.401
| 12356 | 90.25 | 268.63 | 6917.533 | 2099.623 | -4413.379
| 12450 | 90.43 | 268.44 | 6916.975 | 2097.219 | -4507.347
| 12542 | 90.77 | 267.91 | 6916.012 | 2094.29 | -4599.294
| 12635 | 90.17 | 267.32 | 6915.249 | 2090.42 | -4692.21
| 12728 | 89.82 | 266.9 | 6915.257 | 2085.731 | -4785.091
| 12820 | 90.87 | 269.74 | 6914.703 | 2083.034 | -4877.039
| 12912 | 91.2 | 268.8 | 6913.041 | 2081.862 | -4969.016
| 13006 | 91.27 | 269.15 | 6911.015 | 2080.181 | -5062.979
| 13098 | 89.63 | 268.49 | 6910.293 | 2078.286 | -5154.953
| 13189 | 88.63 | 267.07 | 6911.674 | 2074.762 | -5245.87
| 13283 | 88.43 | 269.44 | 6914.086 | 2071.901 | -5339.789
| 13375 | 90.24 | 269.11 | 6915.154 | 2070.737 | -5431.772
| 13470 | 90.14 | 268.61 | 6914.839 | 2068.846 | -5526.752
| 13562 | 90.4 | 268.46 | 6914.405 | 2066.494 | -5618.721
| 13656 | 90.84 | 268.78 | 6913.388 | 2064.231 | -5712.688
| 13749 | 90.99 | 267.71 | 6911.903 | 2061.383 | -5805.631
| 13842 | 91.02 | 270.93 | 6910.271 | 2060.28 | -5898.598
| 13934 | 90.23 | 270.02 | 6909.268 | 2061.042 | -5990.587
| 14027 | 90.38 | 269.03 | 6908.773 | 2060.271 | -6083.582
| 14119 | 90.82 | 268.18 | 6907.809 | 2058.032 | -6175.548
| 14213 | 90.48 | 269.76 | 6906.743 | 2056.342 | -6269.524
| 14306 | 89.86 | 268.74 | 6906.467 | 2055.125 | -6362.514
| 14399 | 90.94 | 271.12 | 6905.818 | 2055.011 | -6455.503
| 14492 | 90.76 | 270.62 | 6904.438 | 2056.423 | -6548.482
| 14585 | 90.54 | 270.51 | 6903.383 | 2057.34 | -6641.472
| 14678 | 90.43 | 271.26 | 6902.596 | 2058.776 | -6734.456
| 14772 | 91.19 | 271.08 | 6901.267 | 2060.696 | -6828.427
| 14864 | 90.99 | 271.32 | 6899.517 | 2062.622 | -6920.39
| 14956 | 90.9 | 270.52 | 6897.999 | 2064.099 | -7012.365
| 15049 | 91.09 | 269.5 | 6896.384 | 2064.115 | -7105.349
| 15141 | 91.18 | 270.29 | 6894.562 | 2063.947 | -7197.33
| 15233 | 91.09 | 269.19 | 6892.74 | 2063.529 | -7289.31
| 15325 | 90.8 | 268.47 | 6891.222 | 2061.651 | -7381.278
| 15511 | 89.82 | 266.73 | 6890.216 | 2053.862 | -7567.102
| 15603 | 89.67 | 266.96 | 6890.625 | 2048.799 | -7658.962
| 15695 | 89.89 | 271.31 | 6890.979 | 2047.41 | -7750.929
| 15787 | 89.77 | 270.37 | 6891.252 | 2048.759 | -7842.917
| 15880 | 89.21 | 270.09 | 6892.079 | 2049.132 | -7935.912
| 15974 | 90.58 | 270.54 | 6892.252 | 2049.649 | -8029.908
| 16068 | 91.58 | 270.77 | 6890.48 | 2050.724 | -8123.884
| 16160 | 91.05 | 269.96 | 6888.369 | 2051.309 | -8215.857
| 16254 | 91.55 | 270.08 | 6886.236 | 2051.342 | -8309.833
| 16348 | 91.69 | 270.22 | 6883.579 | 2051.588 | -8403.795
| 16441 | 91.78 | 270.28 | 6880.763 | 2051.994 | -8496.751
| 16533 | 90.17 | 267.3 | 6879.197 | 2050.051 | -8588.704
| 16628 | 90.29 | 267.18 | 6878.816 | 2045.477 | -8683.593
| 16721 | 90.38 | 266.66 | 6878.272 | 2040.48 | -8776.457
| 16813 | 91.86 | 268.27 | 6876.474 | 2036.411 | -8868.343
| 16907 | 92.52 | 267.52 | 6872.882 | 2032.961 | -8962.21
| 16999 | 90.74 | 269.13 | 6870.265 | 2030.274 | -9054.127
| 17092 | 91.51 | 269.86 | 6868.439 | 2029.454 | -9147.104
| 17186 | 91.22 | 268.49 | 6866.199 | 2028.101 | -9241.065
| 17281 | 91.27 | 268.9 | 6864.135 | 2025.938 | -9336.018
| 17374 | 91.72 | 268.52 | 6861.709 | 2023.845 | -9428.962
| 17468 | 90.37 | 270.66 | 6859.994 | 2023.173 | -9522.937
| 17560 | 90.78 | 270.08 | 6859.071 | 2023.767 | -9614.93
| 17652 | 91.06 | 270.61 | 6857.594 | 2024.321 | -9706.916
| 17745 | 91.16 | 270.49 | 6855.792 | 2025.214 | -9799.894
| 17838 | 91.28 | 268.97 | 6853.812 | 2024.776 | -9892.869
| 17931 | 91.43 | 268.92 | 6851.613 | 2023.064 | -9985.827
| 18023 | 93.18 | 269.32 | 6847.913 | 2021.652 | -10077.738
| 18116 | 94.5 | 270.11 | 6841.685 | 2021.19 | -10170.525
| 18208 | 92.08 | 269.49 | 6836.405 | 2020.869 | -10262.366
| 18301 | 92.63 | 270.54 | 6832.584 | 2020.893 | -10355.286
| 18393 | 93.31 | 269.91 | 6827.817 | 2021.254 | -10447.16
| 18485 | 93.62 | 270.2 | 6822.256 | 2021.342 | -10538.992
| 18578 | 94.1 | 270.71 | 6815.996 | 2022.079 | -10631.778
| 18670 | 94.29 | 270.77 | 6809.266 | 2023.264 | -10723.523
| 18764 | 94.93 | 271.29 | 6801.711 | 2024.948 | -10817.203
| 18858 | 93.35 | 269.78 | 6794.924 | 2025.822 | -10910.948
| 19210 | 93.35 | 269.78 | 6774.355 | 2024.472 | -11262.344

## Lookup (hidden)
North Reference | RetunValue | Grid Type | ReturnValue | Deviation Indicator | ReturnValue
| 2 |  | 0 |  | 4
True |  | SPCS-Colorado Central-NAD27 |  | Directional
Grid |  | SPCS-Colorado Central-NAD83 |  | High Angle
|  | SPCS-Colorado North-NAD27 |  | Horizontal
SPCS-Colorado North-NAD83
SPCS-Colorado South-NAD27
SPCS-Colorado South-NAD83
UTM-Zone 12 NAD27
UTM-Zone 12 NAD83
UTM-Zone 13 NAD27
UTM-Zone 13 NAD83