## Data
Header Information | measured depth (ft) | inclination (°) | azimuth (°) | true vertical depth (ft) | northing +N/-S (ft) | easting +E/-W (ft)
Operator Name | 153 | 1.05 | 243.2 | 152.99 | -0.63 | -1.25
HIGHPOINT OPERATING CORPORATION | 197 | 1.23 | 252.56 | 196.98 | -0.96 | -2.06
Operator Number | 240 | 1.24 | 257.17 | 239.97 | -1.2 | -2.96
10071 | 284 | 1.05 | 265.66 | 283.96 | -1.33 | -3.82
Well Name and Number | 328 | 0.66 | 249 | 327.96 | -1.45 | -4.46
Critter Creek 15-6302B | 372 | 0.62 | 207.56 | 371.96 | -1.76 | -4.81
API Number if available (Format=05-123-12345-00) | 417 | 1.2 | 177.29 | 416.95 | -2.44 | -4.9
05-123-47303 | 461 | 1.3 | 172.21 | 460.94 | -3.4 | -4.81
Location: (Format=SWSE 16 9N35W) | 505 | 1.37 | 172.12 | 504.93 | -4.41 | -4.67
SWSW 15 11N 63W | 549 | 1.8 | 151.88 | 548.91 | -5.54 | -4.27
Citing Type: Planned or Actual | 594 | 2.07 | 154.34 | 593.89 | -6.9 | -3.59
Actual | 638 | 2.24 | 157.81 | 637.86 | -8.41 | -2.92
Deviation Indicator | 682 | 2.07 | 166.16 | 681.82 | -9.98 | -2.4
Horizontal | 726 | 2.11 | 164.55 | 725.79 | -11.53 | -2
North Reference | 771 | 1.8 | 164.98 | 770.77 | -13.01 | -1.59
True | 815 | 1.67 | 155.26 | 814.75 | -14.26 | -1.14
Grid Type | 859 | 2.07 | 164.93 | 858.73 | -15.61 | -0.67
#VALUE! | 904 | 2.33 | 163.09 | 903.69 | -17.27 | -0.19
| 935 | 2.35 | 160.81 | 934.67 | -18.48 | 0.2
| 967 | 2.37 | 159.57 | 966.64 | -19.72 | 0.65
| 999 | 2.81 | 171.39 | 998.61 | -21.11 | 0.99
| 1030 | 3.15 | 180.37 | 1029.56 | -22.71 | 1.1
| 1062 | 3.21 | 184.58 | 1061.52 | -24.49 | 1.03
| 1094 | 3.52 | 184.18 | 1093.46 | -26.36 | 0.88
| 1125 | 3.65 | 178.29 | 1124.4 | -28.29 | 0.84
| 1157 | 3.96 | 171.82 | 1156.33 | -30.41 | 1.03
| 1189 | 4.65 | 171.3 | 1188.24 | -32.78 | 1.38
| 1221 | 5.19 | 165.55 | 1220.12 | -35.47 | 1.94
| 1252 | 4.97 | 168.18 | 1251 | -38.14 | 2.57
| 1284 | 4.88 | 162.21 | 1282.88 | -40.79 | 3.27
| 1316 | 5.41 | 164.63 | 1314.75 | -43.54 | 4.08
| 1347 | 5.84 | 168.8 | 1345.6 | -46.5 | 4.78
| 1379 | 5.8 | 167.7 | 1377.44 | -49.67 | 5.44
| 1411 | 5.67 | 168.76 | 1409.28 | -52.8 | 6.09
| 1443 | 5.71 | 167.48 | 1441.12 | -55.91 | 6.74
| 1493 | 5.93 | 166.91 | 1490.86 | -60.85 | 7.87
| 1609 | 6.06 | 169.99 | 1606.23 | -72.72 | 10.29
| 1700 | 7.16 | 175.23 | 1696.62 | -83.1 | 11.59
| 1792 | 9.39 | 176.19 | 1787.66 | -96.31 | 12.57
| 1883 | 12.46 | 177.99 | 1877 | -113.53 | 13.41
| 1974 | 13.95 | 175.17 | 1965.59 | -134.27 | 14.68
| 2065 | 14.72 | 174.02 | 2053.76 | -156.7 | 16.8
| 2156 | 15.99 | 169.82 | 2141.51 | -180.54 | 20.22
| 2247 | 17.25 | 172.56 | 2228.71 | -206.25 | 24.19
| 2338 | 19.56 | 170.24 | 2315.05 | -234.65 | 28.52
| 2432 | 16.88 | 166.02 | 2404.33 | -263.41 | 34.48
| 2525 | 17.71 | 167.75 | 2493.13 | -290.33 | 40.75
| 2619 | 16.55 | 167.39 | 2582.96 | -317.37 | 46.7
| 2712 | 14.55 | 159.39 | 2672.56 | -341.24 | 53.71
| 2806 | 15.25 | 162.76 | 2763.4 | -364.09 | 61.53
| 2899 | 15.44 | 160.71 | 2853.08 | -387.46 | 69.24
| 2993 | 14.7 | 158.02 | 2943.85 | -410.33 | 77.84
| 3087 | 13.36 | 164.28 | 3035.05 | -431.85 | 85.25
| 3180 | 11.87 | 161.15 | 3125.8 | -451.24 | 91.25
| 3274 | 12.47 | 164.26 | 3217.69 | -470.16 | 97.13
| 3369 | 11.49 | 164.32 | 3310.62 | -489.14 | 102.47
| 3463 | 11.74 | 179.13 | 3402.72 | -507.72 | 105.14
| 3557 | 13.07 | 193.28 | 3494.54 | -527.64 | 102.84
| 3651 | 11.92 | 194.04 | 3586.31 | -547.4 | 98.05
| 3744 | 11.41 | 193.49 | 3677.39 | -565.66 | 93.57
| 3839 | 10.71 | 193.87 | 3770.63 | -583.37 | 89.26
| 3932 | 9.6 | 194.34 | 3862.17 | -599.27 | 85.27
| 4026 | 10.71 | 179.47 | 3954.71 | -615.6 | 83.41
| 4120 | 7.46 | 166.17 | 4047.53 | -630.27 | 84.95
| 4214 | 6.57 | 156.37 | 4140.83 | -641.12 | 88.56
| 4308 | 9.48 | 173.81 | 4233.91 | -653.75 | 91.56
| 4401 | 9.21 | 171.74 | 4325.68 | -668.73 | 93.45
| 4495 | 9.56 | 170.44 | 4418.42 | -683.87 | 95.83
| 4589 | 9.72 | 168.86 | 4511.09 | -699.35 | 98.66
| 4683 | 8.88 | 171.04 | 4603.86 | -714.3 | 101.32
| 4777 | 6.34 | 164.67 | 4697.02 | -726.48 | 103.82
| 4870 | 3.37 | 143.69 | 4789.68 | -733.64 | 106.8
| 4964 | 1.05 | 121.15 | 4883.61 | -736.31 | 109.17
| 5058 | 1.38 | 108.08 | 4977.59 | -737.1 | 110.99
| 5151 | 1.6 | 100.07 | 5070.56 | -737.68 | 113.33
| 5245 | 2.29 | 99.89 | 5164.5 | -738.23 | 116.47
| 5338 | 1.42 | 109.51 | 5257.45 | -738.94 | 119.39
| 5432 | 0.9 | 264.94 | 5351.44 | -739.39 | 119.75
| 5526 | 0.75 | 213.37 | 5445.44 | -739.97 | 118.68
| 5619 | 0.97 | 314.89 | 5538.43 | -739.92 | 117.79
| 5712 | 0.94 | 320.57 | 5631.42 | -738.78 | 116.74
| 5806 | 1.26 | 339.29 | 5725.4 | -737.21 | 115.89
| 5899 | 0.89 | 345.58 | 5818.38 | -735.56 | 115.35
| 5993 | 0.62 | 342.86 | 5912.38 | -734.37 | 115.01
| 6086 | 0.6 | 245.52 | 6005.37 | -734.09 | 114.42
| 6180 | 0.44 | 174.41 | 6099.37 | -734.65 | 114.01
| 6274 | 0.38 | 207.12 | 6193.37 | -735.29 | 113.9
| 6367 | 2.1 | 19.29 | 6286.35 | -733.95 | 114.33
| 6461 | 1.88 | 27.95 | 6380.29 | -730.96 | 115.62
| 6555 | 1.07 | 37.61 | 6474.26 | -728.91 | 116.88
| 6647 | 0.86 | 57.99 | 6566.25 | -727.86 | 117.99
| 6741 | 0.88 | 62.29 | 6660.24 | -727.15 | 119.22
| 6835 | 5.78 | 3.8 | 6754.06 | -722.09 | 120.18
| 6930 | 13.34 | 5.37 | 6847.67 | -706.38 | 121.52
| 7023 | 21.1 | 2.25 | 6936.44 | -678.93 | 123.18
| 7117 | 29.97 | 357.94 | 7021.18 | -638.48 | 123
| 7211 | 39.44 | 2.12 | 7098.38 | -585.05 | 123.27
| 7306 | 47.35 | 4.1 | 7167.36 | -519.94 | 126.89
| 7399 | 61.21 | 0.57 | 7221.53 | -444.69 | 129.75
| 7493 | 65.58 | 0.07 | 7263.62 | -360.67 | 130.21
| 7587 | 74.49 | 356.09 | 7295.69 | -272.48 | 127.17
| 7681 | 77.93 | 354.89 | 7318.1 | -181.49 | 119.99
| 7724 | 84.42 | 356.22 | 7324.69 | -139.15 | 116.7
| 7865 | 87.08 | 359.46 | 7335.14 | 1.33 | 111.41
| 7959 | 89.5 | 1.61 | 7337.95 | 95.28 | 112.29
| 8053 | 89.93 | 359.98 | 7338.42 | 189.26 | 113.59
| 8147 | 90.97 | 359.92 | 7337.68 | 283.26 | 113.51
| 8240 | 91.58 | 358.78 | 7335.61 | 376.23 | 112.45
| 8334 | 91.41 | 359.66 | 7333.16 | 470.19 | 111.17
| 8427 | 90.77 | 0.03 | 7331.39 | 563.17 | 110.92
| 8521 | 91.31 | 359.52 | 7329.68 | 657.15 | 110.55
| 8615 | 90.5 | 358.62 | 7328.2 | 751.12 | 109.03
| 8710 | 91.07 | 358.4 | 7326.89 | 846.08 | 106.56
| 8804 | 90.13 | 358.25 | 7325.91 | 940.04 | 103.81
| 8898 | 91.24 | 359.52 | 7324.79 | 1034.01 | 101.98
| 8992 | 89.8 | 357.54 | 7323.93 | 1127.97 | 99.57
| 9085 | 89.66 | 357.93 | 7324.37 | 1220.89 | 95.89
| 9179 | 90.4 | 359.7 | 7324.32 | 1314.87 | 93.95
| 9273 | 89.93 | 359.84 | 7324.05 | 1408.87 | 93.57
| 9367 | 90.1 | 2.04 | 7324.03 | 1502.85 | 95.12
| 9461 | 90.3 | 2.47 | 7323.7 | 1596.78 | 98.81
| 9555 | 90.03 | 1.91 | 7323.43 | 1690.71 | 102.41
| 9648 | 89.77 | 2.56 | 7323.59 | 1783.63 | 106.03
| 9743 | 89.97 | 2.69 | 7323.81 | 1878.53 | 110.38
| 9837 | 89.87 | 0.86 | 7323.94 | 1972.48 | 113.3
| 9931 | 91.04 | 359.86 | 7323.19 | 2066.48 | 113.89
| 10025 | 90.94 | 0.14 | 7321.57 | 2160.46 | 113.89
| 10118 | 91.54 | 359.52 | 7319.55 | 2253.44 | 113.61
| 10212 | 90 | 357.47 | 7318.29 | 2347.39 | 111.14
| 10306 | 89.83 | 356.64 | 7318.43 | 2441.27 | 106.31
| 10400 | 89.73 | 357.71 | 7318.79 | 2535.15 | 101.68
| 10494 | 89.29 | 356.91 | 7319.59 | 2629.04 | 97.27
| 10585 | 89.06 | 357.49 | 7320.91 | 2719.92 | 92.82
| 10675 | 90.81 | 357.72 | 7321.01 | 2809.84 | 89.06
| 10766 | 88.79 | 356.16 | 7321.32 | 2900.7 | 84.2
| 10858 | 88.76 | 356.65 | 7323.29 | 2992.5 | 78.44
| 10949 | 88.29 | 357.39 | 7325.63 | 3083.35 | 73.71
| 11041 | 88.79 | 356.4 | 7327.98 | 3175.18 | 68.73
| 11132 | 89.56 | 357.71 | 7329.29 | 3266.05 | 64.05
| 11224 | 90.1 | 359.61 | 7329.56 | 3358.02 | 61.9
| 11315 | 90.27 | 0.7 | 7329.27 | 3449.02 | 62.15
| 11406 | 90.91 | 0.67 | 7328.33 | 3540 | 63.23
| 11497 | 89.4 | 0.17 | 7328.08 | 3631 | 63.9
| 11588 | 90.2 | 1.59 | 7328.4 | 3721.98 | 65.3
| 11679 | 90.07 | 1.35 | 7328.19 | 3812.95 | 67.63
| 11770 | 89.56 | 359.24 | 7328.48 | 3903.95 | 68.1
| 11861 | 89.5 | 1.94 | 7329.23 | 3994.93 | 69.04
| 11953 | 90.03 | 0.3 | 7329.61 | 4086.91 | 70.84
| 12044 | 90.44 | 3.42 | 7329.23 | 4177.85 | 73.79
| 12135 | 89.16 | 2.39 | 7329.55 | 4268.73 | 78.4
| 12226 | 89.9 | 1.61 | 7330.3 | 4359.67 | 81.58
| 12317 | 91.24 | 1.57 | 7329.39 | 4450.63 | 84.1
| 12408 | 89.77 | 1.04 | 7328.59 | 4541.6 | 86.17
| 12499 | 89.9 | 0.33 | 7328.85 | 4632.59 | 87.26
| 12591 | 90.13 | 1.95 | 7328.83 | 4724.57 | 89.09
| 12681 | 89.9 | 0.69 | 7328.8 | 4814.54 | 91.17
| 12773 | 90 | 359.59 | 7328.88 | 4906.54 | 91.39
| 12863 | 89.87 | 3.36 | 7328.99 | 4996.49 | 93.71
| 12953 | 89.83 | 6.5 | 7329.22 | 5086.15 | 101.44
| 13045 | 89.66 | 3.56 | 7329.63 | 5177.78 | 109.51
| 13135 | 89.93 | 2.91 | 7329.95 | 5267.64 | 114.59
| 13226 | 89.19 | 0.87 | 7330.65 | 5358.58 | 117.59
| 13317 | 89.73 | 2.01 | 7331.51 | 5449.55 | 119.87
| 13408 | 89.8 | 0.29 | 7331.88 | 5540.53 | 121.7
| 13500 | 89.6 | 358.94 | 7332.36 | 5632.52 | 121.08
| 13591 | 89.26 | 357.69 | 7333.27 | 5723.47 | 118.41
| 13682 | 89.87 | 357.03 | 7333.96 | 5814.37 | 114.21
| 13773 | 87.75 | 352.51 | 7335.85 | 5904.95 | 105.92
| 13864 | 86.14 | 352.35 | 7340.7 | 5995.02 | 93.95
| 13955 | 85.43 | 351.37 | 7347.39 | 6084.86 | 81.1
| 14046 | 86.51 | 354.91 | 7353.79 | 6174.97 | 70.27
| 14137 | 89.33 | 359.2 | 7357.09 | 6265.76 | 65.6
| 14228 | 90.84 | 358.82 | 7356.96 | 6356.74 | 64.03
| 14320 | 91.44 | 0.94 | 7355.13 | 6448.72 | 63.83
| 14412 | 90.64 | 1.02 | 7353.46 | 6540.69 | 65.41
| 14503 | 90.8 | 0.53 | 7352.31 | 6631.67 | 66.64
| 14594 | 89.6 | 3.35 | 7351.99 | 6722.61 | 69.72
| 14685 | 89.97 | 3.16 | 7352.34 | 6813.46 | 74.88
| 14776 | 90.4 | 1.18 | 7352.04 | 6904.39 | 78.33
| 14868 | 88.22 | 0.05 | 7353.15 | 6996.37 | 79.32
| 14959 | 87.92 | 358.76 | 7356.21 | 7087.31 | 78.37
| 15051 | 87.79 | 357.14 | 7359.66 | 7179.19 | 75.08
| 15142 | 87.99 | 359.99 | 7363.01 | 7270.09 | 72.81
| 15233 | 87.79 | 0.61 | 7366.36 | 7361.02 | 73.28
| 15324 | 88.96 | 359.66 | 7368.94 | 7451.99 | 73.5
| 15415 | 89.46 | 358.59 | 7370.2 | 7542.96 | 72.11
| 15506 | 88.19 | 358.52 | 7372.06 | 7633.91 | 69.81
| 15598 | 88.86 | 0.92 | 7374.43 | 7725.88 | 69.37
| 15689 | 90.13 | 1.88 | 7375.23 | 7816.84 | 71.59
| 15781 | 90.1 | 359.24 | 7375.05 | 7908.83 | 72.49
| 15872 | 90.47 | 1.07 | 7374.59 | 7999.82 | 72.73
| 15962 | 90.7 | 358.63 | 7373.68 | 8089.81 | 72.5
| 16053 | 90.64 | 0.44 | 7372.61 | 8180.8 | 71.76
| 16144 | 90.77 | 359.5 | 7371.49 | 8271.79 | 71.71
| 16236 | 90.67 | 1.42 | 7370.34 | 8363.78 | 72.45
| 16327 | 90.17 | 359.77 | 7369.67 | 8454.77 | 73.4
| 16418 | 89.83 | 359.18 | 7369.67 | 8545.76 | 72.56
| 16509 | 89.73 | 359.23 | 7370.02 | 8636.75 | 71.3
| 16600 | 90.6 | 0.32 | 7369.76 | 8727.75 | 70.94
| 16691 | 90.24 | 358.56 | 7369.09 | 8818.74 | 70.05
| 16782 | 89.46 | 359.5 | 7369.33 | 8909.72 | 68.51
| 16873 | 90.07 | 359.36 | 7369.7 | 9000.72 | 67.61
| 16966 | 90.97 | 1.47 | 7368.86 | 9093.7 | 68.28
| 17060 | 91.01 | 1.22 | 7367.23 | 9187.66 | 70.49
| 17154 | 91.17 | 359.21 | 7365.44 | 9281.64 | 70.84
| 17247 | 91.04 | 359.71 | 7363.65 | 9374.62 | 69.96
| 17342 | 91.27 | 359.36 | 7361.74 | 9469.6 | 69.19
| 17435 | 91.14 | 358.73 | 7359.78 | 9562.56 | 67.64
| 17529 | 91.27 | 357.76 | 7357.8 | 9656.5 | 64.76
| 17623 | 91.34 | 357.53 | 7355.66 | 9750.39 | 60.9
| 17717 | 91.78 | 356.96 | 7353.1 | 9844.25 | 56.39
| 17727 | 91.91 | 356.84 | 7352.78 | 9854.23 | 55.85
| 17784 | 91.91 | 356.84 | 7350.88 | 9911.11 | 52.7

## Lookup (hidden)
North Reference | RetunValue | Grid Type | ReturnValue | Deviation Indicator | ReturnValue
| 2 |  | 0 |  | 4
True |  | SPCS-Colorado Central-NAD27 |  | Directional
Grid |  | SPCS-Colorado Central-NAD83 |  | High Angle
|  | SPCS-Colorado North-NAD27 |  | Horizontal
SPCS-Colorado North-NAD83
SPCS-Colorado South-NAD27
SPCS-Colorado South-NAD83
UTM-Zone 12 NAD27
UTM-Zone 12 NAD83
UTM-Zone 13 NAD27
UTM-Zone 13 NAD83