## Data
Header Information | measured depth (ft) | inclination (°) | azimuth (°) | true vertical depth (ft) | northing +N/-S (ft) | easting +E/-W (ft)
Operator Name | 0 | 0 | 0 | 0 | 0 | 0
Kerr-Mcgee | 99 | 0.29 | 254.14 | 99 | -0.07 | -0.24
Operator Number | 186 | 0.34 | 335.05 | 186 | 0.11 | -0.56
47120 | 275 | 0.83 | 3.4 | 274.99 | 0.99 | -0.63
Well Name and Number | 366 | 1.95 | 354.87 | 365.97 | 3.19 | -0.73
SBJ 13-1HZ | 456 | 2.82 | 355.9 | 455.89 | 6.92 | -1.03
API Number (if available) | 546 | 4.41 | 355.81 | 545.7 | 12.58 | -1.44
| 636 | 4.33 | 355.27 | 635.44 | 19.42 | -1.97
Location: QQ SEC TWP RGE | 726 | 5.57 | 354.83 | 725.11 | 27.15 | -2.65
SEC 13-4N-68W | 816 | 7.51 | 352.24 | 814.52 | 37.33 | -3.84
Citing Type: Planned or Actual | 906 | 9.17 | 353.69 | 903.56 | 50.29 | -5.42
Actual | 995 | 12.16 | 352.79 | 991.01 | 66.64 | -7.37
Deviation Indicator | 1085 | 14.51 | 350.41 | 1078.58 | 87.17 | -10.44
Horizontal | 1175 | 15.11 | 350.09 | 1165.59 | 109.84 | -14.34
North Reference | 1265 | 15.85 | 351.12 | 1252.33 | 133.54 | -18.26
True | 1355 | 17.03 | 350.24 | 1338.65 | 158.67 | -22.39
Grid Type | 1445 | 17.11 | 350.46 | 1424.68 | 184.71 | -26.82
#VALUE! | 1535 | 17.32 | 351.79 | 1510.65 | 211.03 | -30.92
| 1625 | 16.45 | 350.2 | 1596.77 | 236.85 | -35.01
| 1715 | 17.6 | 352.01 | 1682.82 | 262.88 | -39.07
| 1805 | 20.03 | 356.14 | 1768.01 | 291.74 | -42
| 1845 | 19.62 | 356.38 | 1805.64 | 305.28 | -42.88
| 2003 | 18.59 | 352.19 | 1954.94 | 356.7 | -47.98
| 2065 | 17.98 | 350.85 | 2013.81 | 375.94 | -50.84
| 2190 | 19.13 | 352.39 | 2132.31 | 415.29 | -56.62
| 2283 | 18.45 | 351.76 | 2220.36 | 444.96 | -60.75
| 2376 | 19.9 | 353.75 | 2308.2 | 475.26 | -64.58
| 2469 | 19.41 | 352.75 | 2395.78 | 506.33 | -68.26
| 2561 | 17.89 | 351.42 | 2482.94 | 535.46 | -72.29
| 2653 | 17.77 | 351.98 | 2570.53 | 563.34 | -76.36
| 2745 | 17.77 | 354.91 | 2658.14 | 591.23 | -79.56
| 2838 | 16.01 | 352.26 | 2747.12 | 618.07 | -82.55
| 2956 | 16.67 | 351.66 | 2860.36 | 650.94 | -87.2
| 3049 | 18.44 | 354.59 | 2949.03 | 678.79 | -90.52
| 3142 | 15.62 | 353.48 | 3037.94 | 705.87 | -93.33
| 3234 | 17.72 | 354.35 | 3126.07 | 732.11 | -96.11
| 3328 | 17.38 | 351.4 | 3215.69 | 760.23 | -99.62
| 3421 | 18.14 | 353.67 | 3304.26 | 788.36 | -103.3
| 3514 | 19.58 | 352.73 | 3392.27 | 818.2 | -106.86
| 3607 | 19.7 | 352.17 | 3479.86 | 849.19 | -110.97
| 3701 | 19.62 | 352.77 | 3568.38 | 880.54 | -115.12
| 3794 | 19.43 | 350.51 | 3656.03 | 911.29 | -119.63
| 3887 | 17.34 | 348.82 | 3744.28 | 940.15 | -124.87
| 3981 | 17.43 | 348.97 | 3833.98 | 967.71 | -130.28
| 4075 | 18.42 | 349.48 | 3923.42 | 996.13 | -135.68
| 4169 | 17.42 | 352.7 | 4012.86 | 1024.69 | -140.18
| 4262 | 18.52 | 353.68 | 4101.32 | 1053.18 | -143.58
| 4355 | 18.14 | 353.59 | 4189.61 | 1082.24 | -146.82
| 4447 | 18.03 | 355.48 | 4277.06 | 1110.67 | -149.54
| 4541 | 18.76 | 349.63 | 4366.26 | 1140.04 | -153.41
| 4633 | 19.84 | 349.6 | 4453.09 | 1169.95 | -158.89
| 4725 | 17.97 | 347.82 | 4540.13 | 1199.18 | -164.7
| 4818 | 17.56 | 350.73 | 4628.69 | 1227.05 | -169.99
| 4910 | 15.78 | 349.37 | 4716.82 | 1253.05 | -174.53
| 5002 | 18.46 | 353.98 | 4804.74 | 1279.83 | -178.37
| 5095 | 17.9 | 353.51 | 4893.1 | 1308.68 | -181.53
| 5187 | 17.97 | 352.15 | 4980.63 | 1336.78 | -185.07
| 5279 | 17.76 | 351.61 | 5068.2 | 1364.72 | -189.05
| 5371 | 17.24 | 354.04 | 5155.94 | 1392.16 | -192.51
| 5465 | 17.98 | 349.92 | 5245.54 | 1420.3 | -196.5
| 5558 | 17.99 | 349.22 | 5333.99 | 1448.54 | -201.7
| 5652 | 19.03 | 349.28 | 5423.13 | 1477.86 | -207.26
| 5745 | 18.59 | 352.63 | 5511.16 | 1507.46 | -211.99
| 5837 | 19.24 | 350.77 | 5598.2 | 1536.97 | -216.3
| 5930 | 17.97 | 350.85 | 5686.33 | 1566.26 | -221.04
| 6023 | 17.67 | 353.53 | 5774.87 | 1594.45 | -224.91
| 6117 | 18.8 | 351.36 | 5864.15 | 1623.6 | -228.79
| 6209 | 18.97 | 351.76 | 5951.2 | 1653.05 | -233.16
| 6302 | 17.14 | 349.87 | 6039.62 | 1681.51 | -237.74
| 6394 | 16.91 | 349.96 | 6127.59 | 1708.03 | -242.46
| 6486 | 15.94 | 350.85 | 6215.83 | 1733.67 | -246.8
| 6579 | 19.32 | 21.85 | 6304.64 | 1760.63 | -243.1
| 6673 | 21.71 | 47.71 | 6392.86 | 1786.82 | -224.41
| 6765 | 26.2 | 54.58 | 6476.93 | 1810.05 | -195.25
| 6858 | 33.44 | 61.59 | 6557.58 | 1834.18 | -155.91
| 6951 | 41.01 | 65.16 | 6631.59 | 1859.23 | -105.61
| 7042 | 46.67 | 70.01 | 6697.22 | 1883.11 | -47.34
| 7134 | 53.43 | 74.18 | 6756.27 | 1904.65 | 19.74
| 7227 | 58.74 | 78.88 | 6808.17 | 1922.52 | 94.76
| 7321 | 62.75 | 82.05 | 6854.1 | 1936.06 | 175.61
| 7413 | 70.52 | 85.65 | 6890.57 | 1945.02 | 259.51
| 7506 | 76.73 | 87.69 | 6916.78 | 1950.17 | 348.53
| 7599 | 84.84 | 88.66 | 6931.66 | 1953.09 | 440.21
| 7693 | 87.26 | 89.81 | 6938.14 | 1954.34 | 533.97
| 7785 | 87.62 | 89.5 | 6942.25 | 1954.89 | 625.88
| 7879 | 88.14 | 89.04 | 6945.72 | 1956.09 | 719.8
| 7973 | 89.09 | 89.6 | 6947.99 | 1957.2 | 813.77
| 8066 | 89 | 89.46 | 6949.54 | 1957.96 | 906.75
| 8159 | 89.8 | 90.9 | 6950.52 | 1957.67 | 999.74
| 8251 | 87.81 | 90.39 | 6952.44 | 1956.64 | 1091.71
| 8345 | 87.68 | 89.85 | 6956.14 | 1956.44 | 1185.64
| 8437 | 88.03 | 90.37 | 6959.58 | 1956.26 | 1277.57
| 8530 | 87.78 | 88.93 | 6962.98 | 1956.83 | 1370.51
| 8623 | 88.13 | 88.79 | 6966.3 | 1958.68 | 1463.43
| 8717 | 88.21 | 88.47 | 6969.3 | 1960.93 | 1557.36
| 8809 | 87.22 | 86.49 | 6972.97 | 1964.97 | 1649.19
| 8901 | 88.2 | 90.61 | 6976.65 | 1967.29 | 1741.06
| 8995 | 86.63 | 90.92 | 6980.89 | 1966.04 | 1834.96
| 9089 | 87.09 | 91.49 | 6986.03 | 1964.06 | 1928.79
| 9181 | 87.05 | 90.87 | 6990.74 | 1962.17 | 2020.65
| 9273 | 89.17 | 91.51 | 6993.77 | 1960.26 | 2112.58
| 9365 | 88.56 | 91.46 | 6995.59 | 1957.88 | 2204.53
| 9458 | 88.2 | 90.48 | 6998.22 | 1956.31 | 2297.48
| 9551 | 89.53 | 92.59 | 7000.06 | 1953.81 | 2390.42
| 9645 | 89.7 | 92.21 | 7000.7 | 1949.88 | 2484.33
| 9737 | 88.27 | 90.35 | 7002.33 | 1947.82 | 2576.29
| 9830 | 88.49 | 90.43 | 7004.96 | 1947.19 | 2669.25
| 9922 | 89.02 | 91.05 | 7006.95 | 1946 | 2761.22
| 10015 | 87.91 | 89.85 | 7009.45 | 1945.27 | 2854.18
| 10107 | 87.92 | 89.8 | 7012.79 | 1945.55 | 2946.12
| 10200 | 88.32 | 89.72 | 7015.84 | 1945.94 | 3039.07
| 10292 | 88.2 | 88.18 | 7018.64 | 1947.63 | 3131.01
| 10385 | 87.82 | 87.24 | 7021.87 | 1951.34 | 3223.88
| 10478 | 87.61 | 88.27 | 7025.58 | 1954.98 | 3316.73
| 10570 | 87.64 | 88.19 | 7029.39 | 1957.82 | 3408.61
| 10663 | 88.18 | 90.92 | 7032.78 | 1958.54 | 3501.53
| 10755 | 89.55 | 90.7 | 7034.6 | 1957.24 | 3593.5
| 10847 | 89.67 | 90.59 | 7035.23 | 1956.21 | 3685.5
| 10940 | 89.37 | 90.39 | 7036.01 | 1955.41 | 3778.49
| 11033 | 89.58 | 90.05 | 7036.86 | 1955.05 | 3871.48
| 11127 | 89.08 | 89.79 | 7037.96 | 1955.18 | 3965.48
| 11220 | 88.93 | 90.74 | 7039.57 | 1954.75 | 4058.46
| 11316 | 88.65 | 89.94 | 7041.6 | 1954.18 | 4154.44
| 11408 | 89.24 | 90.82 | 7043.29 | 1953.57 | 4246.42
| 11501 | 89.06 | 89.61 | 7044.67 | 1953.23 | 4339.4
| 11594 | 89.21 | 89.53 | 7046.08 | 1953.92 | 4432.39
| 11687 | 88.62 | 89.87 | 7047.84 | 1954.41 | 4525.37
| 11779 | 87.39 | 88.82 | 7051.04 | 1955.46 | 4617.31
| 11871 | 87.57 | 89.54 | 7055.09 | 1956.78 | 4709.21
| 11965 | 87.12 | 89.48 | 7059.44 | 1957.58 | 4803.1
| 12057 | 89.63 | 90.48 | 7062.05 | 1957.61 | 4895.06
| 12149 | 89.56 | 90.53 | 7062.7 | 1956.8 | 4987.05
| 12241 | 89.3 | 89.26 | 7063.62 | 1956.97 | 5079.05
| 12334 | 87 | 89.14 | 7066.62 | 1958.27 | 5171.98
| 12428 | 87.03 | 89.49 | 7071.51 | 1959.39 | 5265.85
| 12520 | 87.07 | 88.82 | 7076.25 | 1960.74 | 5357.72
| 12614 | 86.96 | 89.18 | 7081.14 | 1962.38 | 5451.57
| 12706 | 87.54 | 91.23 | 7085.56 | 1962.05 | 5543.46
| 12798 | 87.65 | 90.13 | 7089.42 | 1960.96 | 5635.37
| 12890 | 89.96 | 91.97 | 7091.34 | 1959.28 | 5727.33
| 12984 | 89.84 | 91.7 | 7091.5 | 1956.27 | 5821.28
| 13076 | 89.96 | 91.97 | 7091.66 | 1953.32 | 5913.23
| 13168 | 86.8 | 89.83 | 7094.26 | 1951.87 | 6005.17
| 13261 | 87.47 | 90.05 | 7098.91 | 1951.97 | 6098.05
| 13353 | 86.66 | 88.7 | 7103.62 | 1952.97 | 6189.92
| 13448 | 86.03 | 87.24 | 7109.68 | 1956.33 | 6284.66
| 13540 | 87.19 | 88.62 | 7115.12 | 1959.65 | 6376.44
| 13634 | 87.67 | 89.95 | 7119.33 | 1960.82 | 6470.34
| 13727 | 88.32 | 90.7 | 7122.59 | 1960.29 | 6563.28
| 13821 | 88.88 | 91.11 | 7124.88 | 1958.81 | 6657.24
| 13913 | 88.72 | 89.47 | 7126.81 | 1958.34 | 6749.21
| 13956 | 88.71 | 89.99 | 7127.78 | 1958.54 | 6792.2
| 14012 | 88.71 | 89.99 | 7129.04 | 1958.55 | 6848.19

## Lookup (hidden)
North Reference | RetunValue | Grid Type | ReturnValue | Deviation Indicator | ReturnValue
| 2 |  | 0 |  | 4
True |  | SPCS-Colorado Central-NAD27 |  | Directional
Grid |  | SPCS-Colorado Central-NAD83 |  | High Angle
|  | SPCS-Colorado North-NAD27 |  | Horizontal
SPCS-Colorado North-NAD83
SPCS-Colorado South-NAD27
SPCS-Colorado South-NAD83
UTM-Zone 12 NAD27
UTM-Zone 12 NAD83
UTM-Zone 13 NAD27
UTM-Zone 13 NAD83