## Data
Header Information | measured depth (ft) | inclination (°) | azimuth (°) | true vertical depth (ft) | northing +N/-S (ft) | easting +E/-W (ft)
Operator Name | 0 | 0 | 0 | 0 | 0 | 0
Kerr-Mcgee | 115 | 0.634 | 99.201 | 114.998 | -0.102 | 0.628
Operator Number | 215 | 0.993 | 331.688 | 214.993 | 0.573 | 0.763
47120 | 315 | 0.738 | 236.932 | 314.985 | 0.984 | -0.187
Well Name and Number | 415 | 1.691 | 208.083 | 414.962 | -0.669 | -1.422
SBJ 13-5HZ | 515 | 1.882 | 217.892 | 514.914 | -3.267 | -3.125
API Number (if available) | 615 | 2.468 | 217.119 | 614.841 | -6.279 | -5.433
| 715 | 3.912 | 216.109 | 714.684 | -10.752 | -8.742
Location: QQ SEC TWP RGE | 815 | 5.4 | 209.82 | 814.352 | -17.591 | -13.093
SEC 13-4N-68W | 915 | 7.753 | 201.963 | 913.689 | -27.931 | -17.956
Citing Type: Planned or Actual | 1015 | 10.276 | 199.328 | 1012.446 | -42.606 | -23.432
Actual | 1115 | 11.75 | 198.339 | 1110.602 | -60.688 | -29.588
Deviation Indicator | 1215 | 12.961 | 198.806 | 1208.284 | -80.97 | -36.407
Horizontal | 1315 | 13.739 | 198.302 | 1305.581 | -102.86 | -43.752
North Reference | 1415 | 13.73 | 197.395 | 1402.722 | -125.459 | -51.029
True | 1515 | 15.15 | 198.889 | 1499.56 | -149.148 | -58.807
Grid Type | 1615 | 17.772 | 199.604 | 1595.453 | -175.894 | -68.16
#VALUE! | 1715 | 20.003 | 201.325 | 1690.064 | -206.207 | -79.502
| 1815 | 21.111 | 200.036 | 1783.695 | -239.06 | -91.892
| 1831 | 21.07 | 200 | 1798.623 | -244.469 | -93.863
| 1922 | 18.84 | 198.5 | 1884.155 | -273.778 | -104.121
| 2015 | 19.34 | 200.78 | 1972.041 | -302.417 | -114.349
| 2108 | 21.07 | 200.31 | 2059.315 | -332.494 | -125.616
| 2200 | 21.98 | 199.72 | 2144.898 | -364.212 | -137.166
| 2292 | 23.62 | 201.34 | 2229.708 | -397.589 | -149.683
| 2384 | 23.39 | 201.12 | 2314.074 | -431.791 | -162.97
| 2477 | 23.24 | 200.59 | 2399.48 | -466.187 | -176.074
| 2569 | 21.77 | 200.37 | 2484.471 | -499.174 | -188.397
| 2662 | 21.92 | 199.62 | 2570.793 | -531.692 | -200.229
| 2754 | 22.91 | 200.35 | 2655.842 | -564.658 | -212.222
| 2846 | 21.04 | 199.41 | 2741.154 | -597.027 | -223.939
| 2939 | 20.53 | 199.91 | 2828.101 | -628.105 | -235.041
| 3031 | 20.64 | 200.33 | 2914.227 | -658.478 | -246.168
| 3123 | 21.25 | 200.86 | 3000.148 | -689.262 | -257.738
| 3310 | 20.18 | 203.84 | 3175.061 | -750.435 | -282.843
| 3403 | 19.14 | 201.98 | 3262.639 | -779.247 | -295.034
| 3496 | 20.07 | 198.36 | 3350.25 | -808.532 | -305.767
| 3590 | 23.15 | 197.21 | 3437.633 | -841.498 | -316.317
| 3682 | 25.13 | 199.22 | 3521.585 | -877.223 | -328.1
| 3775 | 25.17 | 198.22 | 3605.769 | -914.655 | -340.784
| 3868 | 24.3 | 197.66 | 3690.235 | -951.674 | -352.773
| 3961 | 21.4 | 197.28 | 3775.928 | -986.116 | -363.62
| 4146 | 20.49 | 199.51 | 3948.705 | -1048.866 | -384.46
| 4238 | 19.74 | 201.14 | 4035.094 | -1078.536 | -395.441
| 4330 | 21.35 | 200.1 | 4121.239 | -1108.756 | -406.801
| 4423 | 21.07 | 200.11 | 4207.94 | -1140.352 | -418.366
| 4516 | 20.64 | 196.58 | 4294.85 | -1171.76 | -428.792
| 4609 | 20.98 | 196.82 | 4381.783 | -1203.407 | -438.287
| 4702 | 22.74 | 197.13 | 4468.092 | -1236.523 | -448.399
| 4795 | 23.31 | 197.94 | 4553.683 | -1271.207 | -459.361
| 4912 | 19.5 | 197.21 | 4662.593 | -1311.898 | -472.274
| 5006 | 17.31 | 191.18 | 4751.788 | -1340.61 | -479.629
| 5099 | 18.39 | 195.65 | 4840.314 | -1368.311 | -486.27
| 5192 | 19.32 | 202.83 | 4928.335 | -1396.621 | -496.198
| 5285 | 19.18 | 201.87 | 5016.135 | -1424.978 | -507.858
| 5378 | 20.7 | 202.73 | 5103.557 | -1454.317 | -519.9
| 5473 | 20.54 | 207.97 | 5192.479 | -1484.525 | -534.205
| 5566 | 22.55 | 206.87 | 5278.977 | -1514.844 | -549.918
| 5660 | 22.22 | 205.59 | 5365.894 | -1546.953 | -565.742
| 5753 | 21.61 | 204.15 | 5452.174 | -1578.44 | -580.344
| 5845 | 19.64 | 198 | 5538.283 | -1608.609 | -592.055
| 5939 | 20.03 | 201.68 | 5626.71 | -1638.594 | -602.884
| 6031 | 20.09 | 200.72 | 5713.129 | -1668.014 | -614.295
| 6123 | 19.93 | 199.39 | 5799.576 | -1697.583 | -625.091
| 6215 | 20.29 | 195.81 | 5885.97 | -1727.723 | -634.643
| 6308 | 21.62 | 194.64 | 5972.817 | -1759.816 | -643.367
| 6400 | 23.48 | 198.42 | 6057.784 | -1793.608 | -653.443
| 6493 | 23.21 | 197.46 | 6143.171 | -1828.668 | -664.796
| 6585 | 22.96 | 194.16 | 6227.808 | -1863.362 | -674.625
| 6677 | 22.53 | 198.29 | 6312.659 | -1897.498 | -684.547
| 6769 | 19.62 | 198.95 | 6398.496 | -1928.849 | -695.097
| 6863 | 23.59 | 207.61 | 6485.897 | -1960.463 | -708.948
| 6956 | 28.19 | 220.78 | 6569.61 | -1993.631 | -731.951
| 7049 | 33.47 | 232.66 | 6649.514 | -2025.872 | -766.745
| 7143 | 40.49 | 239.09 | 6724.587 | -2057.322 | -813.613
| 7235 | 48.12 | 243.46 | 6790.392 | -2088.021 | -869.976
| 7328 | 56.09 | 249.85 | 6847.505 | -2116.85 | -937.33
| 7421 | 62.36 | 254.41 | 6895.085 | -2141.248 | -1013.342
| 7515 | 69.01 | 259.95 | 6933.793 | -2160.129 | -1096.802
| 7607 | 76 | 263.58 | 6961.442 | -2172.634 | -1183.578
| 7700 | 83.21 | 267.97 | 6978.219 | -2179.326 | -1274.722
| 7792 | 93.63 | 270.78 | 6980.752 | -2180.322 | -1366.546
| 7885 | 93.76 | 270.67 | 6974.759 | -2179.148 | -1459.345
| 7978 | 95.5 | 271.62 | 6967.252 | -2177.297 | -1552.019
| 8071 | 95.74 | 271.12 | 6958.145 | -2175.084 | -1644.545
| 8163 | 96.11 | 270.97 | 6948.648 | -2173.415 | -1736.038
| 8256 | 95.96 | 270.52 | 6938.87 | -2172.212 | -1828.515
| 8349 | 96.45 | 269.53 | 6928.818 | -2172.172 | -1920.968
| 8441 | 96.33 | 269.46 | 6918.579 | -2172.978 | -2012.393
| 8531 | 96.37 | 269.64 | 6908.624 | -2173.68 | -2101.838
| 8625 | 96.96 | 270.03 | 6897.714 | -2173.949 | -2195.202
| 8719 | 95.58 | 269.68 | 6887.449 | -2174.186 | -2288.637
| 8811 | 95.37 | 269.81 | 6878.671 | -2174.594 | -2380.216
| 8904 | 93.78 | 270.54 | 6871.253 | -2174.31 | -2472.916
| 8997 | 94.24 | 269.89 | 6864.749 | -2173.962 | -2565.687
| 9091 | 92.82 | 271.11 | 6858.961 | -2173.142 | -2659.501
| 9183 | 93.29 | 271.02 | 6854.058 | -2171.435 | -2751.354
| 9276 | 93.6 | 270.67 | 6848.47 | -2170.065 | -2844.175
| 9370 | 94.2 | 270.43 | 6842.076 | -2169.165 | -2937.953
| 9464 | 92.81 | 269.81 | 6836.33 | -2168.969 | -3031.774
| 9557 | 93.66 | 269.6 | 6831.082 | -2169.447 | -3124.624
| 9649 | 93.16 | 269.05 | 6825.61 | -2170.529 | -3216.454
| 9743 | 94.24 | 270 | 6819.543 | -2171.307 | -3310.252
| 9835 | 91.97 | 270.11 | 6814.56 | -2171.219 | -3402.111
| 9928 | 92.83 | 270.01 | 6810.666 | -2171.122 | -3495.029
| 10021 | 93.61 | 270.43 | 6805.442 | -2170.765 | -3587.88
| 10115 | 94.58 | 270.1 | 6798.73 | -2170.331 | -3681.638
| 10207 | 93.44 | 268.91 | 6792.296 | -2171.125 | -3773.406
| 10299 | 94.11 | 268.68 | 6786.239 | -2173.055 | -3865.186
| 10392 | 93.74 | 269.25 | 6779.873 | -2174.731 | -3957.952
| 10487 | 94.17 | 268.98 | 6773.321 | -2176.195 | -4052.714
| 10579 | 93.02 | 268.73 | 6767.552 | -2178.03 | -4144.513
| 10671 | 92.64 | 269.75 | 6763.01 | -2179.248 | -4236.391
| 10763 | 92.51 | 268.7 | 6758.876 | -2180.492 | -4328.289
| 10856 | 92.21 | 268.08 | 6755.046 | -2183.102 | -4421.172
| 10951 | 92.65 | 267.76 | 6751.019 | -2186.547 | -4516.024
| 11043 | 93.85 | 268.01 | 6745.803 | -2189.937 | -4607.812
| 11135 | 94.13 | 269.48 | 6739.401 | -2191.947 | -4699.564
| 11228 | 93.06 | 268.6 | 6733.57 | -2193.503 | -4792.366
| 11321 | 93.75 | 268.1 | 6728.046 | -2196.176 | -4885.162
| 11413 | 92.92 | 267.79 | 6722.694 | -2199.469 | -4976.947
| 11506 | 93.61 | 266.97 | 6717.397 | -2203.713 | -5069.697
| 11598 | 93.14 | 268.3 | 6711.981 | -2207.503 | -5161.457
| 11691 | 92.68 | 268.87 | 6707.26 | -2209.796 | -5254.308
| 11783 | 93.5 | 268.4 | 6702.3 | -2211.984 | -5346.147
| 11876 | 92.76 | 269.53 | 6697.222 | -2213.661 | -5438.991
| 11968 | 92.53 | 269.66 | 6692.977 | -2214.311 | -5530.891
| 12061 | 93.59 | 270.58 | 6688.012 | -2214.117 | -5623.756
| 12153 | 91.58 | 270.91 | 6683.863 | -2212.922 | -5715.65
| 12245 | 92.06 | 270.65 | 6680.941 | -2211.67 | -5807.594
| 12338 | 92.91 | 270.65 | 6676.909 | -2210.616 | -5900.5
| 12432 | 93.99 | 270.95 | 6671.252 | -2209.306 | -5994.319
| 12525 | 91.77 | 270.28 | 6666.58 | -2208.31 | -6087.19
| 12620 | 91.88 | 269.35 | 6663.554 | -2208.616 | -6182.14
| 12714 | 91.84 | 269.18 | 6660.503 | -2209.821 | -6276.083
| 12807 | 92.35 | 268.72 | 6657.103 | -2211.524 | -6369.005
| 12900 | 92.95 | 268.64 | 6652.804 | -2213.664 | -6461.88
| 12992 | 93 | 268.28 | 6648.029 | -2216.134 | -6553.723
| 13085 | 92.53 | 268.37 | 6643.543 | -2218.849 | -6646.574
| 13177 | 93.34 | 268.42 | 6638.832 | -2221.422 | -6738.417
| 13270 | 93.99 | 268.95 | 6632.887 | -2223.552 | -6831.201
| 13363 | 93.36 | 268.73 | 6626.926 | -2225.431 | -6923.991
| 13455 | 92.86 | 267.71 | 6621.935 | -2228.285 | -7015.809
| 13547 | 93.2 | 269.27 | 6617.071 | -2230.706 | -7107.646
| 13639 | 94.06 | 269.4 | 6611.247 | -2231.772 | -7199.454
| 13733 | 93.28 | 268.26 | 6605.23 | -2233.687 | -7293.24
| 13826 | 93.59 | 268.9 | 6599.657 | -2235.988 | -7386.043
| 13920 | 93.43 | 269.43 | 6593.902 | -2237.355 | -7479.857
| 14012 | 93.28 | 269.16 | 6588.518 | -2238.485 | -7571.692
| 14104 | 92.69 | 267.49 | 6583.727 | -2241.171 | -7663.524
| 14196 | 93.33 | 269.98 | 6578.895 | -2243.2 | -7755.367
| 14290 | 92.12 | 268.15 | 6574.426 | -2244.732 | -7849.243
| 14382 | 93.07 | 268.96 | 6570.261 | -2247.05 | -7941.117
| 14474 | 93.73 | 268.95 | 6564.805 | -2248.725 | -8032.939
| 14567 | 94.18 | 268.85 | 6558.39 | -2250.506 | -8125.701
| 14659 | 93.05 | 269.65 | 6552.589 | -2251.708 | -8217.507
| 14753 | 92.43 | 269.32 | 6548.096 | -2252.552 | -8311.396
| 14846 | 91.66 | 270.95 | 6544.777 | -2252.332 | -8404.332
| 14939 | 93.01 | 272.15 | 6540.988 | -2249.819 | -8497.217
| 15033 | 93.55 | 271.39 | 6535.61 | -2246.921 | -8591.017
| 15126 | 91.97 | 272.69 | 6531.131 | -2243.613 | -8683.846
| 15219 | 91.46 | 272.55 | 6528.348 | -2239.364 | -8776.707
| 15311 | 92.07 | 272.4 | 6525.514 | -2235.393 | -8868.577
| 15403 | 91.45 | 271.71 | 6522.689 | -2232.096 | -8960.473
| 15496 | 89.29 | 269.32 | 6522.088 | -2231.26 | -9053.455
| 15590 | 90.44 | 270.34 | 6522.31 | -2231.539 | -9147.452
| 15683 | 91.89 | 269.68 | 6520.419 | -2231.523 | -9240.429
| 15776 | 92.62 | 269.9 | 6516.76 | -2231.863 | -9333.356
| 15869 | 90.94 | 268.93 | 6513.871 | -2232.813 | -9426.302
| 15962 | 93.05 | 269.39 | 6510.634 | -2234.176 | -9519.23
| 16055 | 93.68 | 269.1 | 6505.175 | -2235.399 | -9612.061
| 16148 | 94.55 | 269.29 | 6498.501 | -2236.702 | -9704.811
| 16240 | 93.08 | 269.4 | 6492.38 | -2237.751 | -9796.599
| 16333 | 92.11 | 267.83 | 6488.169 | -2239.997 | -9889.472
| 16425 | 91.35 | 267.27 | 6485.392 | -2243.928 | -9981.345
| 16517 | 93.5 | 269.05 | 6481.499 | -2246.881 | -10073.206
| 16610 | 93.12 | 269.19 | 6476.13 | -2248.306 | -10166.04
| 16703 | 93.77 | 268.99 | 6470.541 | -2249.781 | -10258.86
| 16795 | 94.5 | 269.33 | 6463.907 | -2251.126 | -10350.61
| 16887 | 94.08 | 270.13 | 6457.025 | -2251.558 | -10442.35
| 16979 | 92.05 | 269.19 | 6452.106 | -2252.104 | -10534.211
| 17071 | 92.72 | 269.49 | 6448.278 | -2253.163 | -10626.124
| 17164 | 92.11 | 269.3 | 6444.359 | -2254.144 | -10719.036
| 17259 | 92.02 | 269 | 6440.936 | -2255.552 | -10813.964
| 17351 | 91.44 | 269.41 | 6438.158 | -2256.828 | -10905.913
| 17445 | 93.48 | 269.75 | 6434.124 | -2257.517 | -10999.818
| 17537 | 93.52 | 269.15 | 6428.507 | -2258.398 | -11091.642
| 17632 | 93.12 | 268.94 | 6423.006 | -2259.979 | -11186.469
| 17724 | 93.4 | 268.76 | 6417.774 | -2261.823 | -11278.302
| 17817 | 94.54 | 268.7 | 6411.335 | -2263.879 | -11371.054
| 17870 | 94.27 | 269.3 | 6407.265 | -2264.801 | -11423.889
| 17930 | 94.27 | 269.3 | 6402.797 | -2265.532 | -11483.718

## Lookup (hidden)
North Reference | RetunValue | Grid Type | ReturnValue | Deviation Indicator | ReturnValue
| 2 |  | 0 |  | 4
True |  | SPCS-Colorado Central-NAD27 |  | Directional
Grid |  | SPCS-Colorado Central-NAD83 |  | High Angle
|  | SPCS-Colorado North-NAD27 |  | Horizontal
SPCS-Colorado North-NAD83
SPCS-Colorado South-NAD27
SPCS-Colorado South-NAD83
UTM-Zone 12 NAD27
UTM-Zone 12 NAD83
UTM-Zone 13 NAD27
UTM-Zone 13 NAD83