## Data
Header Information | measured depth (ft) | inclination (°) | azimuth (°) | true vertical depth (ft) | northing +N/-S (ft) | easting +E/-W (ft)
Operator Name | 0 | 0 | 0 | 0 | 0 | 0
Kerr-Mcgee | 99 | 0.59 | 23.48 | 99 | 0.47 | 0.2
Operator Number | 185 | 0.76 | 88.49 | 184.99 | 0.89 | 0.95
47120 | 274 | 1.73 | 92.93 | 273.97 | 0.84 | 2.88
Well Name and Number | 366 | 2.39 | 92.1 | 365.91 | 0.69 | 6.19
SBJ 13-7HZ | 456 | 3.04 | 76.29 | 455.81 | 1.19 | 10.38
API Number (if available) | 546 | 3.58 | 68.17 | 545.66 | 2.8 | 15.31
| 636 | 5.77 | 69.45 | 635.36 | 5.43 | 22.15
Location: QQ SEC TWP RGE | 726 | 6.65 | 75.98 | 724.83 | 8.29 | 31.44
SEC 13-4N-68W | 815 | 8.25 | 78.45 | 813.07 | 10.81 | 42.7
Citing Type: Planned or Actual | 905 | 9.37 | 81.47 | 902.01 | 13.19 | 56.27
Actual | 995 | 10.79 | 80.95 | 990.62 | 15.6 | 71.84
Deviation Indicator | 1085 | 12.04 | 78.57 | 1078.84 | 18.79 | 89.36
Horizontal | 1175 | 12.7 | 76.92 | 1166.75 | 22.89 | 108.2
North Reference | 1265 | 14.79 | 77.58 | 1254.17 | 27.6 | 129.05
True | 1355 | 17.49 | 74.93 | 1340.61 | 33.59 | 153.34
Grid Type | 1445 | 17.07 | 74.19 | 1426.55 | 40.7 | 179.11
#VALUE! | 1535 | 19.23 | 77.02 | 1512.07 | 47.63 | 206.26
| 1624 | 18.61 | 76.66 | 1596.26 | 54.2 | 234.36
| 1714 | 20.43 | 77.93 | 1681.08 | 60.8 | 263.7
| 1804 | 23.08 | 79.91 | 1764.67 | 67.17 | 296.43
| 1849 | 23.86 | 79.28 | 1805.94 | 70.41 | 314.06
| 1920 | 23.54 | 78.33 | 1870.96 | 75.95 | 342.05
| 2013 | 24.39 | 78.49 | 1955.94 | 83.54 | 379.06
| 2105 | 26.39 | 78.28 | 2039.05 | 91.48 | 417.7
| 2199 | 27.84 | 77.85 | 2122.72 | 100.35 | 459.61
| 2291 | 29.27 | 78.55 | 2203.52 | 109.33 | 502.66
| 2383 | 32.45 | 79.74 | 2282.49 | 118.2 | 549
| 2475 | 32.28 | 79.61 | 2360.2 | 127.02 | 597.45
| 2567 | 31.59 | 79.59 | 2438.27 | 135.81 | 645.31
| 2660 | 31.01 | 79.52 | 2517.74 | 144.57 | 692.83
| 2752 | 31.33 | 77.62 | 2596.46 | 154.01 | 739.5
| 2845 | 29.17 | 77.2 | 2676.79 | 164.21 | 785.22
| 2937 | 29.61 | 76.68 | 2756.95 | 174.42 | 829.2
| 3029 | 29.88 | 76.8 | 2836.83 | 184.89 | 873.63
| 3121 | 30.29 | 78.59 | 2916.43 | 194.71 | 918.68
| 3213 | 30.87 | 80.28 | 2995.64 | 203.28 | 964.69
| 3340 | 30.24 | 78.06 | 3105.01 | 215.4 | 1028.09
| 3433 | 30 | 77.06 | 3185.45 | 225.45 | 1073.67
| 3525 | 31.16 | 76.73 | 3264.65 | 236.07 | 1119.25
| 3617 | 30.77 | 75.86 | 3343.54 | 247.28 | 1165.24
| 3709 | 30.86 | 76.96 | 3422.55 | 258.35 | 1211.04
| 3802 | 33.82 | 77.63 | 3501.12 | 269.28 | 1259.57
| 3894 | 31.62 | 77.29 | 3578.52 | 280.07 | 1308.11
| 3987 | 30.5 | 76.75 | 3658.18 | 290.85 | 1354.87
| 4081 | 30.5 | 77.37 | 3739.18 | 301.53 | 1401.37
| 4173 | 29.09 | 77.83 | 3819.01 | 311.35 | 1446.01
| 4267 | 28.16 | 79.28 | 3901.52 | 320.29 | 1490.14
| 4360 | 29.26 | 77.1 | 3983.09 | 329.45 | 1533.86
| 4453 | 30.12 | 78.4 | 4063.88 | 339.22 | 1578.88
| 4547 | 30.29 | 79.44 | 4145.12 | 348.3 | 1625.28
| 4640 | 31.94 | 77.44 | 4224.74 | 357.95 | 1672.36
| 4732 | 29.89 | 77.02 | 4303.67 | 368.39 | 1718.45
| 4824 | 29.75 | 77.43 | 4383.48 | 378.51 | 1763.07
| 4917 | 31.45 | 76.78 | 4463.53 | 389.08 | 1809.21
| 5009 | 31.32 | 77.47 | 4542.07 | 399.76 | 1855.92
| 5101 | 30.6 | 76.79 | 4620.96 | 410.3 | 1902.06
| 5194 | 28.51 | 74.14 | 4701.86 | 421.77 | 1946.46
| 5287 | 28.27 | 73.67 | 4783.68 | 434.03 | 1988.94
| 5380 | 29.83 | 75.24 | 4864.97 | 446.12 | 2032.45
| 5472 | 30.6 | 77.68 | 4944.48 | 456.94 | 2077.46
| 5566 | 33.19 | 78.4 | 5024.28 | 467.23 | 2126.04
| 5659 | 32.32 | 77.45 | 5102.49 | 477.75 | 2175.24
| 5752 | 26.82 | 73.56 | 5183.35 | 489.1 | 2219.67
| 5845 | 29.16 | 76.64 | 5265.48 | 500.27 | 2261.85
| 5939 | 30.71 | 77.23 | 5346.93 | 510.87 | 2307.54
| 6032 | 33.14 | 79.59 | 5425.86 | 520.71 | 2355.71
| 6125 | 33.82 | 77.28 | 5503.43 | 531.01 | 2405.96
| 6219 | 33.02 | 74.6 | 5581.9 | 543.57 | 2456.18
| 6313 | 30.67 | 74.07 | 5661.74 | 556.95 | 2503.93
| 6407 | 23.83 | 62.9 | 5745.31 | 572.21 | 2543.96
| 6500 | 14.61 | 40.06 | 5833.15 | 589.81 | 2568.32
| 6593 | 9.93 | 28.72 | 5924.02 | 605.83 | 2579.73
| 6685 | 7.98 | 1.27 | 6014.93 | 619.18 | 2583.68
| 6778 | 7.85 | 341.96 | 6107.06 | 631.67 | 2581.86
| 6871 | 11.43 | 303.98 | 6198.82 | 642.87 | 2572.24
| 6963 | 17.16 | 290.29 | 6287.96 | 652.69 | 2551.93
| 7056 | 23.6 | 283.02 | 6375.11 | 661.65 | 2520.88
| 7148 | 31.03 | 279.07 | 6456.8 | 669.55 | 2479.46
| 7240 | 36.26 | 273.78 | 6533.38 | 675.08 | 2428.85
| 7333 | 45.37 | 273.66 | 6603.69 | 679.02 | 2368.26
| 7425 | 53.78 | 270.41 | 6663.3 | 681.38 | 2298.34
| 7517 | 61.59 | 269.44 | 6712.45 | 681.25 | 2220.65
| 7609 | 70.99 | 271.44 | 6749.4 | 681.95 | 2136.52
| 7703 | 76.26 | 270.67 | 6775.89 | 683.6 | 2046.38
| 7796 | 86.84 | 273 | 6789.54 | 686.56 | 1954.58
| 7890 | 91.9 | 274.31 | 6790.57 | 692.56 | 1860.81
| 7983 | 91.96 | 270.69 | 6787.44 | 696.61 | 1767.96
| 8075 | 90.61 | 267.24 | 6785.38 | 694.95 | 1676.02
| 8168 | 93.15 | 269.12 | 6782.33 | 691.99 | 1583.13
| 8261 | 93.67 | 270 | 6776.79 | 691.28 | 1490.3
| 8355 | 93.86 | 269.44 | 6770.62 | 690.82 | 1396.5
| 8447 | 95.46 | 268.58 | 6763.15 | 689.24 | 1304.82
| 8540 | 94.5 | 268.6 | 6755.07 | 686.96 | 1212.2
| 8632 | 92.42 | 269.89 | 6749.52 | 685.75 | 1120.39
| 8724 | 93.47 | 269.7 | 6744.8 | 685.42 | 1028.51
| 8817 | 92.41 | 271.24 | 6740.03 | 686.18 | 935.64
| 8911 | 90.01 | 272.2 | 6738.04 | 689.01 | 841.71
| 9002 | 90.33 | 272.78 | 6737.77 | 692.96 | 750.8
| 9096 | 91.75 | 271.34 | 6736.06 | 696.34 | 656.88
| 9189 | 92.25 | 270.65 | 6732.82 | 697.95 | 563.95
| 9280 | 93 | 270.63 | 6728.65 | 698.97 | 473.05
| 9372 | 93.75 | 268.77 | 6723.23 | 698.49 | 381.22
| 9465 | 93.29 | 269.89 | 6717.52 | 697.4 | 288.4
| 9558 | 92.21 | 269.91 | 6713.06 | 697.24 | 195.51
| 9651 | 93.09 | 270.11 | 6708.76 | 697.26 | 102.61
| 9744 | 90.58 | 271.16 | 6705.78 | 698.29 | 9.67
| 9837 | 91.23 | 269.89 | 6704.32 | 699.14 | -83.31
| 9931 | 91.6 | 270.09 | 6701.99 | 699.12 | -177.28
| 10023 | 92.12 | 269.91 | 6699.01 | 699.12 | -269.23
| 10117 | 90.54 | 269.1 | 6696.83 | 698.31 | -363.2
| 10211 | 90.77 | 268.32 | 6695.75 | 696.19 | -457.17
| 10304 | 91.04 | 268.06 | 6694.28 | 693.26 | -550.11
| 10397 | 91.91 | 270.41 | 6691.89 | 692.02 | -643.07
| 10489 | 92.7 | 269.79 | 6688.19 | 692.18 | -734.99
| 10582 | 93.57 | 269.02 | 6683.1 | 691.21 | -827.84
| 10675 | 92.84 | 269.01 | 6677.9 | 689.62 | -920.68
| 10768 | 92.42 | 269.39 | 6673.64 | 688.32 | -1013.58
| 10861 | 92.63 | 268.62 | 6669.54 | 686.71 | -1106.47
| 10954 | 93.12 | 268.98 | 6664.87 | 684.76 | -1199.33
| 11046 | 93.54 | 270.15 | 6659.53 | 684.06 | -1291.17
| 11139 | 94.27 | 270.05 | 6653.2 | 684.22 | -1383.96
| 11233 | 95.24 | 269.82 | 6645.4 | 684.12 | -1477.63
| 11327 | 94.16 | 270.13 | 6637.7 | 684.08 | -1571.31
| 11419 | 91.18 | 271.91 | 6633.42 | 685.72 | -1663.19
| 11511 | 92.23 | 272.18 | 6630.68 | 689 | -1755.09
| 11603 | 91.57 | 271.93 | 6627.63 | 692.29 | -1846.98
| 11696 | 89.99 | 270.28 | 6626.36 | 694.09 | -1939.94
| 11790 | 91.71 | 272.07 | 6624.97 | 696.01 | -2033.91
| 11882 | 91.65 | 269.32 | 6622.27 | 697.13 | -2125.85
| 11975 | 91.03 | 270.43 | 6620.1 | 696.93 | -2218.82
| 12067 | 90.13 | 269.63 | 6619.16 | 696.97 | -2310.82
| 12161 | 89 | 269.19 | 6619.88 | 696.01 | -2404.81
| 12253 | 89.52 | 270.14 | 6621.07 | 695.47 | -2496.8
| 12346 | 89.38 | 271.43 | 6621.96 | 696.74 | -2589.78
| 12438 | 89.53 | 271.49 | 6622.83 | 699.09 | -2681.75
| 12530 | 90.81 | 268.81 | 6622.56 | 699.33 | -2773.74
| 12624 | 92 | 268.72 | 6620.26 | 697.3 | -2867.68
| 12716 | 89.21 | 266.53 | 6619.29 | 693.49 | -2959.59
| 12808 | 89.41 | 267.53 | 6620.39 | 688.72 | -3051.45
| 12901 | 92.12 | 267.38 | 6619.15 | 684.59 | -3144.35
| 12993 | 92.72 | 269.47 | 6615.27 | 682.07 | -3236.22
| 13086 | 90.95 | 269.05 | 6612.29 | 680.87 | -3329.16
| 13179 | 91.89 | 270.38 | 6609.98 | 680.4 | -3422.13
| 13273 | 91.67 | 270.93 | 6607.06 | 681.48 | -3516.08
| 13365 | 89.47 | 270.92 | 6606.15 | 682.96 | -3608.06
| 13461 | 88.76 | 270.49 | 6607.63 | 684.15 | -3704.04
| 13553 | 91.11 | 271.87 | 6607.74 | 686.04 | -3796.01
| 13645 | 91.07 | 272.02 | 6605.99 | 689.16 | -3887.94
| 13738 | 91.1 | 272.48 | 6604.23 | 692.81 | -3980.85
| 13831 | 91.04 | 270.82 | 6602.49 | 695.49 | -4073.79
| 13923 | 91.35 | 268.51 | 6600.57 | 694.95 | -4165.76
| 14015 | 91.07 | 268.82 | 6598.63 | 692.81 | -4257.72
| 14109 | 90.38 | 269.3 | 6597.44 | 691.27 | -4351.7
| 14201 | 90.34 | 269.14 | 6596.86 | 690.01 | -4443.69
| 14293 | 90.45 | 269.23 | 6596.22 | 688.71 | -4535.68
| 14385 | 90.49 | 269.63 | 6595.47 | 687.79 | -4627.67
| 14478 | 89.51 | 269.97 | 6595.47 | 687.47 | -4720.67
| 14572 | 89.66 | 270.03 | 6596.15 | 687.47 | -4814.66
| 14664 | 89.63 | 269.99 | 6596.72 | 687.48 | -4906.66
| 14758 | 89.82 | 271.12 | 6597.17 | 688.39 | -5000.66
| 14850 | 90.31 | 269.06 | 6597.07 | 688.54 | -5092.65
| 14942 | 90.35 | 266.47 | 6596.54 | 684.95 | -5184.57
| 15035 | 91.41 | 267.4 | 6595.11 | 679.98 | -5277.42
| 15128 | 91.35 | 269.54 | 6592.87 | 677.5 | -5370.36
| 15220 | 90.34 | 269 | 6591.51 | 676.32 | -5462.34
| 15312 | 90.54 | 269.18 | 6590.81 | 674.86 | -5554.33
| 15405 | 90.38 | 268.22 | 6590.06 | 672.75 | -5647.3
| 15497 | 90.37 | 268.33 | 6589.46 | 669.98 | -5739.25
| 15592 | 89.84 | 269.27 | 6589.28 | 667.99 | -5834.23
| 15684 | 89.34 | 271.44 | 6589.94 | 668.56 | -5926.22
| 15778 | 89.69 | 270.34 | 6590.74 | 670.02 | -6020.2
| 15871 | 89.57 | 269.53 | 6591.34 | 669.92 | -6113.2
| 15965 | 89.54 | 270.13 | 6592.07 | 669.64 | -6207.2
| 16057 | 89.33 | 269.24 | 6592.98 | 669.13 | -6299.19
| 16149 | 90.95 | 267.84 | 6592.75 | 666.79 | -6391.16
| 16241 | 91.21 | 267.26 | 6591.02 | 662.86 | -6483.06
| 16335 | 91.25 | 267.35 | 6589 | 658.44 | -6576.93
| 16428 | 91.46 | 270.11 | 6586.8 | 656.38 | -6669.87
| 16521 | 90.43 | 269.88 | 6585.27 | 656.37 | -6762.86
| 16615 | 90.05 | 268.11 | 6584.87 | 654.72 | -6856.84
| 16708 | 90.34 | 268.73 | 6584.55 | 652.16 | -6949.8
| 16800 | 90.34 | 268.77 | 6584.01 | 650.15 | -7041.78
| 16894 | 91.22 | 271.38 | 6582.73 | 650.27 | -7135.76
| 16986 | 91.48 | 273.11 | 6580.56 | 653.88 | -7227.66
| 17078 | 91.21 | 273.44 | 6578.4 | 659.13 | -7319.49
| 17171 | 91.11 | 270.66 | 6576.52 | 662.46 | -7412.4
| 17263 | 90.93 | 269.52 | 6574.88 | 662.6 | -7504.38
| 17356 | 91.16 | 270.65 | 6573.19 | 662.74 | -7597.36
| 17448 | 91.18 | 270.48 | 6571.31 | 663.64 | -7689.34
| 17541 | 91.2 | 270.25 | 6569.38 | 664.24 | -7782.32
| 17633 | 90.2 | 269.67 | 6568.25 | 664.17 | -7874.31
| 17725 | 89.68 | 269.26 | 6568.35 | 663.31 | -7966.31
| 17817 | 89.11 | 269.1 | 6569.32 | 662 | -8058.29
| 17908 | 90.48 | 269.59 | 6569.64 | 660.96 | -8149.28
| 18001 | 92.76 | 269.77 | 6567.02 | 660.44 | -8242.24
| 18096 | 93.69 | 268.92 | 6561.67 | 659.35 | -8337.08
| 18190 | 94.35 | 267.52 | 6555.08 | 656.44 | -8430.8
| 18282 | 94.2 | 268.06 | 6548.22 | 652.9 | -8522.47
| 18375 | 94.76 | 268.97 | 6540.96 | 650.5 | -8615.16
| 18469 | 95.02 | 267.91 | 6532.95 | 647.95 | -8708.78
| 18562 | 95.32 | 268.8 | 6524.56 | 645.29 | -8801.36
| 18654 | 94.57 | 269.02 | 6516.63 | 643.55 | -8893
| 18749 | 93.66 | 267.07 | 6509.82 | 640.32 | -8987.7
| 18842 | 93.63 | 269.43 | 6503.9 | 637.48 | -9080.46
| 18934 | 93.18 | 270.72 | 6498.44 | 637.6 | -9172.29
| 19028 | 94 | 271.52 | 6492.55 | 639.44 | -9266.09
| 19121 | 94.13 | 269.84 | 6485.96 | 640.54 | -9358.85
| 19214 | 94.41 | 269.37 | 6479.04 | 639.9 | -9451.59
| 19308 | 94.31 | 270.99 | 6471.89 | 640.19 | -9545.31
| 19402 | 94.75 | 273.47 | 6464.46 | 643.84 | -9638.94
| 19495 | 93.97 | 271.72 | 6457.39 | 648.03 | -9731.57
| 19589 | 93.87 | 270.95 | 6450.97 | 650.22 | -9825.32
| 19681 | 93.83 | 271.18 | 6444.79 | 651.93 | -9917.1
| 19774 | 92.34 | 273.49 | 6439.78 | 655.71 | -10009.88
| 19867 | 92.91 | 274.12 | 6435.52 | 661.88 | -10102.57
| 19959 | 91.82 | 273.38 | 6431.73 | 667.89 | -10194.3
| 20052 | 91.99 | 273.98 | 6428.64 | 673.85 | -10287.05
| 20144 | 91.66 | 272.71 | 6425.71 | 679.22 | -10378.85
| 20237 | 91.99 | 268.96 | 6422.74 | 680.57 | -10471.78
| 20329 | 92.76 | 267.67 | 6418.93 | 677.87 | -10563.65
| 20422 | 95.35 | 268.09 | 6412.36 | 674.44 | -10656.35
| 20514 | 95.61 | 267.58 | 6403.57 | 670.98 | -10747.86
| 20606 | 95.04 | 266.22 | 6395.03 | 666.02 | -10839.33
| 20699 | 94.8 | 264.72 | 6387.05 | 658.71 | -10931.69
| 20791 | 95.52 | 268.07 | 6378.78 | 652.94 | -11023.13
| 20886 | 95.37 | 269.6 | 6369.76 | 651.02 | -11117.68
| 20979 | 95.19 | 272.65 | 6361.2 | 652.84 | -11210.25
| 21072 | 95.75 | 274.94 | 6352.34 | 658.97 | -11302.62
| 21166 | 96.2 | 274.77 | 6342.55 | 666.88 | -11395.77
| 21248 | 96.74 | 274.62 | 6333.31 | 673.55 | -11476.98
| 21290 | 96.74 | 274.62 | 6328.38 | 676.91 | -11518.55

## Lookup (hidden)
North Reference | RetunValue | Grid Type | ReturnValue | Deviation Indicator | ReturnValue
| 2 |  | 0 |  | 4
True |  | SPCS-Colorado Central-NAD27 |  | Directional
Grid |  | SPCS-Colorado Central-NAD83 |  | High Angle
|  | SPCS-Colorado North-NAD27 |  | Horizontal
SPCS-Colorado North-NAD83
SPCS-Colorado South-NAD27
SPCS-Colorado South-NAD83
UTM-Zone 12 NAD27
UTM-Zone 12 NAD83
UTM-Zone 13 NAD27
UTM-Zone 13 NAD83