## Data
Header Information | measured depth (ft) | inclination (°) | azimuth (°) | true vertical depth (ft) | northing +N/-S (ft) | easting +E/-W (ft)
Operator Name | 0 | 0 | 0 | 0 | 0 | 0
Kerr-Mcgee | 99 | 0.34 | 22.45 | 99 | 0.27 | 0.11
Operator Number | 185 | 0.54 | 4.72 | 185 | 0.91 | 0.24
47120 | 274 | 0.86 | 47.02 | 273.99 | 1.78 | 0.77
Well Name and Number | 366 | 1.8 | 90.59 | 365.97 | 2.24 | 2.72
SBJ 13-8HZ | 456 | 3.1 | 99.78 | 455.88 | 1.81 | 6.53
API Number (if available) | 546 | 3.9 | 92.4 | 545.71 | 1.27 | 11.98
| 636 | 5.49 | 94.65 | 635.41 | 0.79 | 19.33
Location: QQ SEC TWP RGE | 726 | 7.18 | 95.94 | 724.86 | -0.14 | 29.22
SEC 13-4N-68W | 815 | 8.71 | 93.87 | 813 | -1.17 | 41.48
Citing Type: Planned or Actual | 905 | 10.35 | 90.25 | 901.76 | -1.66 | 56.36
Actual | 995 | 11.34 | 87.42 | 990.15 | -1.3 | 73.29
Deviation Indicator | 1085 | 12.63 | 84.27 | 1078.19 | 0.08 | 91.92
Horizontal | 1175 | 13.6 | 82.92 | 1165.84 | 2.37 | 112.21
North Reference | 1265 | 14.54 | 86 | 1253.14 | 4.46 | 133.98
True | 1355 | 16.51 | 88.32 | 1339.85 | 5.62 | 158.03
Grid Type | 1445 | 18.45 | 88.11 | 1425.69 | 6.47 | 185.05
#VALUE! | 1535 | 18.95 | 87.16 | 1510.94 | 7.66 | 213.88
| 1624 | 20.5 | 88.75 | 1594.71 | 8.72 | 243.9
| 1714 | 20.25 | 88.56 | 1679.08 | 9.45 | 275.22
| 1804 | 23.95 | 89.83 | 1762.46 | 9.9 | 309.07
| 1830 | 23.96 | 90.75 | 1786.22 | 9.84 | 319.63
| 1920 | 21.62 | 88.79 | 1869.19 | 9.96 | 354.49
| 2013 | 22.11 | 90.21 | 1955.5 | 10.25 | 389.12
| 2105 | 24.94 | 91.06 | 2039.84 | 9.83 | 425.83
| 2199 | 28 | 90.09 | 2123.98 | 9.43 | 467.72
| 2291 | 30.15 | 89.99 | 2204.38 | 9.4 | 512.43
| 2383 | 32.21 | 88.89 | 2283.09 | 9.88 | 560.05
| 2475 | 31.88 | 89.09 | 2361.07 | 10.74 | 608.86
| 2567 | 30.8 | 88.54 | 2439.65 | 11.73 | 656.7
| 2660 | 27.95 | 87.65 | 2520.68 | 13.23 | 702.28
| 2752 | 28.79 | 87.89 | 2601.63 | 14.93 | 745.97
| 2845 | 28.75 | 89.56 | 2683.15 | 15.92 | 790.71
| 2937 | 27.88 | 86.19 | 2764.15 | 17.52 | 834.3
| 3029 | 26.35 | 85.87 | 2846.03 | 20.42 | 876.13
| 3121 | 27.17 | 90.41 | 2928.19 | 21.74 | 917.51
| 3213 | 26.97 | 88.92 | 3010.11 | 21.98 | 959.37
| 3340 | 26.58 | 88.71 | 3123.49 | 23.17 | 1016.57
| 3433 | 27.35 | 91.13 | 3206.39 | 23.21 | 1058.73
| 3525 | 28.09 | 91.36 | 3287.83 | 22.28 | 1101.51
| 3617 | 27.97 | 91.3 | 3369.04 | 21.28 | 1144.74
| 3709 | 29.52 | 90.87 | 3449.7 | 20.45 | 1188.97
| 3802 | 29.37 | 87.09 | 3530.69 | 21.26 | 1234.66
| 3894 | 28.5 | 87.41 | 3611.2 | 23.39 | 1279.12
| 3987 | 29.65 | 88.93 | 3692.48 | 24.83 | 1324.29
| 4081 | 28.61 | 88.95 | 3774.59 | 25.67 | 1370.04
| 4173 | 27.95 | 87.79 | 3855.61 | 26.91 | 1413.61
| 4267 | 29.46 | 88.96 | 3938.06 | 28.18 | 1458.73
| 4360 | 27.48 | 88.34 | 4019.81 | 29.21 | 1503.05
| 4453 | 28.8 | 86.56 | 4101.82 | 31.18 | 1546.86
| 4547 | 29.19 | 87.43 | 4184.03 | 33.57 | 1592.36
| 4639 | 27.36 | 87.88 | 4265.05 | 35.35 | 1635.91
| 4732 | 28.33 | 87.48 | 4347.29 | 37.11 | 1679.31
| 4824 | 27.89 | 87.38 | 4428.43 | 39.06 | 1722.61
| 4917 | 29.91 | 87.05 | 4509.85 | 41.25 | 1767.5
| 5009 | 28.77 | 87.71 | 4590.04 | 43.31 | 1812.53
| 5101 | 27.42 | 87.46 | 4671.2 | 45.13 | 1855.82
| 5194 | 25.5 | 87.11 | 4754.46 | 47.09 | 1897.21
| 5287 | 27.41 | 87.22 | 4837.71 | 49.14 | 1938.59
| 5380 | 27.79 | 87.49 | 4920.13 | 51.13 | 1981.63
| 5472 | 27.45 | 87.4 | 5001.65 | 53.03 | 2024.24
| 5566 | 28.25 | 89.11 | 5084.76 | 54.36 | 2068.12
| 5659 | 26.64 | 88.54 | 5167.29 | 55.23 | 2110.98
| 5752 | 27.79 | 86.71 | 5249.99 | 57.01 | 2153.47
| 5845 | 28.9 | 88.68 | 5331.85 | 58.77 | 2197.58
| 5939 | 26.84 | 88.42 | 5414.94 | 59.88 | 2241.5
| 6032 | 27.73 | 89.4 | 5497.59 | 60.68 | 2284.13
| 6125 | 27.97 | 86.99 | 5579.82 | 62.05 | 2327.54
| 6219 | 27.72 | 84.77 | 5662.94 | 65.2 | 2371.33
| 6313 | 29.05 | 85.66 | 5745.64 | 68.92 | 2415.86
| 6407 | 29.59 | 86.76 | 5827.59 | 71.96 | 2461.79
| 6500 | 29.76 | 88.22 | 5908.4 | 73.98 | 2507.78
| 6593 | 24.65 | 86.37 | 5991.08 | 75.92 | 2550.24
| 6685 | 17.92 | 86.79 | 6076.76 | 77.93 | 2583.55
| 6778 | 12.3 | 86.19 | 6166.51 | 79.39 | 2607.74
| 6871 | 5.35 | 84.01 | 6258.35 | 80.51 | 2621.95
| 6963 | 1.09 | 352.28 | 6350.21 | 81.82 | 2626.11
| 7056 | 9.08 | 287.27 | 6442.8 | 84.88 | 2618.97
| 7148 | 14.93 | 289.78 | 6532.75 | 91.05 | 2600.87
| 7240 | 22.08 | 284.73 | 6619.94 | 99.47 | 2572.95
| 7333 | 29.83 | 278.57 | 6703.51 | 107.38 | 2533.11
| 7425 | 36.86 | 273.2 | 6780.34 | 112.34 | 2482.86
| 7517 | 44.31 | 269.99 | 6850.16 | 113.87 | 2423.08
| 7609 | 52.75 | 269.81 | 6911.03 | 113.75 | 2354.21
| 7693 | 60.11 | 268.15 | 6957.45 | 112.46 | 2284.28
| 7786 | 75.2 | 264.94 | 6992.71 | 107.16 | 2198.69
| 7890 | 83.99 | 268.37 | 7011.48 | 101.24 | 2096.69
| 7983 | 88.61 | 268.41 | 7017.48 | 98.63 | 2003.95
| 8075 | 88.75 | 268.23 | 7019.6 | 95.94 | 1912.01
| 8168 | 88.62 | 266.59 | 7021.74 | 91.74 | 1819.13
| 8261 | 89.33 | 267.12 | 7023.4 | 86.63 | 1726.29
| 8355 | 90.59 | 269.64 | 7023.47 | 83.98 | 1632.34
| 8447 | 90.21 | 269.2 | 7022.82 | 83.05 | 1540.34
| 8540 | 90.18 | 269.43 | 7022.51 | 81.93 | 1447.35
| 8632 | 89.84 | 269.46 | 7022.49 | 81.04 | 1355.36
| 8724 | 92.14 | 269.99 | 7020.9 | 80.6 | 1263.38
| 8817 | 91.82 | 270.72 | 7017.69 | 81.18 | 1170.44
| 8911 | 90.86 | 270.05 | 7015.49 | 81.81 | 1076.46
| 9002 | 90.45 | 270.67 | 7014.45 | 82.38 | 985.47
| 9096 | 92.46 | 269.48 | 7012.06 | 82.5 | 891.51
| 9189 | 93.08 | 269.31 | 7007.57 | 81.52 | 798.62
| 9280 | 92.08 | 270.94 | 7003.47 | 81.72 | 707.72
| 9372 | 91.4 | 270.04 | 7000.68 | 82.51 | 615.77
| 9465 | 91.11 | 270.54 | 6998.64 | 82.98 | 522.79
| 9558 | 92.89 | 270.91 | 6995.4 | 84.15 | 429.86
| 9651 | 91.41 | 268.97 | 6991.91 | 84.06 | 336.93
| 9744 | 93.48 | 270.31 | 6987.94 | 83.47 | 244.03
| 9837 | 92.47 | 269.9 | 6983.11 | 83.64 | 151.15
| 9931 | 92.63 | 268.15 | 6978.93 | 82.04 | 57.26
| 10023 | 92.96 | 267.2 | 6974.44 | 78.32 | -34.55
| 10117 | 92.01 | 270.5 | 6970.37 | 76.43 | -128.43
| 10211 | 92.07 | 272.44 | 6967.02 | 78.84 | -222.33
| 10304 | 90.88 | 274.23 | 6964.63 | 84.25 | -315.14
| 10397 | 88.63 | 271.92 | 6965.03 | 89.24 | -407.99
| 10489 | 88.04 | 271.74 | 6967.7 | 92.18 | -499.91
| 10582 | 89.57 | 268.6 | 6969.64 | 92.45 | -592.87
| 10675 | 93.04 | 268.93 | 6967.52 | 90.45 | -685.81
| 10768 | 92.12 | 269.61 | 6963.33 | 89.26 | -778.71
| 10861 | 91.89 | 268.35 | 6960.08 | 87.61 | -871.63
| 10954 | 93.24 | 269.68 | 6955.92 | 86.01 | -964.52
| 11046 | 93.1 | 270.33 | 6950.83 | 86.02 | -1056.38
| 11139 | 91.77 | 271.8 | 6946.88 | 87.75 | -1149.28
| 11233 | 90.9 | 272.32 | 6944.69 | 91.13 | -1243.19
| 11327 | 91.3 | 272.07 | 6942.88 | 94.72 | -1337.1
| 11419 | 91.56 | 272.5 | 6940.59 | 98.39 | -1429
| 11511 | 90.53 | 269.78 | 6938.91 | 100.22 | -1520.96
| 11603 | 90.45 | 268.84 | 6938.12 | 99.11 | -1612.95
| 11696 | 90.35 | 267.81 | 6937.47 | 96.39 | -1705.9
| 11790 | 90.47 | 269.42 | 6936.8 | 94.12 | -1799.87
| 11882 | 90.07 | 268.99 | 6936.37 | 92.85 | -1891.86
| 11975 | 91.38 | 270.6 | 6935.19 | 92.51 | -1984.85
| 12067 | 91.28 | 270.2 | 6933.06 | 93.16 | -2076.82
| 12161 | 90.99 | 269.79 | 6931.19 | 93.15 | -2170.8
| 12253 | 90.99 | 269.82 | 6929.6 | 92.83 | -2262.79
| 12346 | 90.4 | 268.92 | 6928.48 | 91.81 | -2355.77
| 12438 | 90.21 | 268.76 | 6927.99 | 89.95 | -2447.75
| 12530 | 90.53 | 268.71 | 6927.39 | 87.92 | -2539.73
| 12624 | 90.38 | 267.62 | 6926.65 | 84.91 | -2633.68
| 12716 | 91.53 | 270.03 | 6925.11 | 83.02 | -2725.64
| 12808 | 91.58 | 269.24 | 6922.62 | 82.44 | -2817.6
| 12900 | 91.38 | 268.26 | 6920.24 | 80.43 | -2909.55
| 12993 | 91.72 | 267.78 | 6917.72 | 77.22 | -3002.46
| 13086 | 91.11 | 267.9 | 6915.43 | 73.71 | -3095.36
| 13178 | 91.13 | 266.21 | 6913.63 | 68.99 | -3187.22
| 13273 | 91.14 | 270.28 | 6911.75 | 66.08 | -3282.14
| 13365 | 91.7 | 269.73 | 6909.47 | 66.09 | -3374.11
| 13461 | 91.71 | 268.52 | 6906.61 | 64.62 | -3470.05
| 13553 | 92 | 269.32 | 6903.63 | 62.89 | -3561.99
| 13647 | 89.82 | 268.81 | 6902.14 | 61.36 | -3655.95
| 13740 | 89.76 | 267.99 | 6902.48 | 58.76 | -3748.92
| 13832 | 90.15 | 269.5 | 6902.55 | 56.74 | -3840.89
| 13924 | 90.5 | 269.89 | 6902.03 | 56.25 | -3932.89
| 14017 | 90.67 | 268.33 | 6901.08 | 54.81 | -4025.87
| 14110 | 90.15 | 271.21 | 6900.42 | 54.44 | -4118.86
| 14202 | 90.22 | 271.45 | 6900.12 | 56.57 | -4210.83
| 14295 | 90.06 | 271.19 | 6899.89 | 58.71 | -4303.81
| 14387 | 90.93 | 269.27 | 6899.1 | 59.08 | -4395.8
| 14480 | 91.02 | 269.18 | 6897.51 | 57.83 | -4488.78
| 14574 | 90.87 | 269.78 | 6895.96 | 56.97 | -4582.76
| 14666 | 90.23 | 268.47 | 6895.08 | 55.57 | -4674.74
| 14759 | 91.37 | 271.01 | 6893.78 | 55.15 | -4767.72
| 14852 | 90.79 | 269.62 | 6892.03 | 55.66 | -4860.7
| 14944 | 91.57 | 270.89 | 6890.13 | 56.07 | -4952.68
| 15036 | 91.86 | 269.77 | 6887.38 | 56.6 | -5044.63
| 15130 | 91.3 | 269.33 | 6884.79 | 55.86 | -5138.59
| 15222 | 92.67 | 271.69 | 6881.6 | 56.68 | -5230.53
| 15313 | 93.16 | 270.63 | 6876.97 | 58.52 | -5321.39
| 15406 | 93.39 | 270.19 | 6871.66 | 59.18 | -5414.23
| 15499 | 90.26 | 268.96 | 6868.7 | 58.49 | -5507.17
| 15594 | 89.88 | 267.96 | 6868.58 | 55.94 | -5602.14
| 15686 | 89.51 | 267.35 | 6869.07 | 52.17 | -5694.06
| 15780 | 90.36 | 270.76 | 6869.18 | 50.62 | -5788.03
| 15873 | 91.47 | 269.28 | 6867.69 | 50.66 | -5881.01
| 15966 | 91.22 | 268.84 | 6865.51 | 49.13 | -5973.97
| 16058 | 90.99 | 268.89 | 6863.74 | 47.31 | -6065.94
| 16151 | 90.29 | 270.62 | 6862.7 | 46.91 | -6158.93
| 16243 | 90.24 | 271.06 | 6862.27 | 48.26 | -6250.92
| 16337 | 90.04 | 270.13 | 6862.04 | 49.24 | -6344.91
| 16428 | 90.79 | 269.06 | 6861.38 | 48.59 | -6435.9
| 16521 | 91.14 | 271.47 | 6859.82 | 49.02 | -6528.88
| 16615 | 90.97 | 269.87 | 6858.09 | 50.12 | -6622.86
| 16708 | 90.99 | 269.5 | 6856.5 | 49.61 | -6715.84
| 16800 | 91.79 | 271.42 | 6854.26 | 50.35 | -6807.81
| 16894 | 91.72 | 272.9 | 6851.39 | 53.89 | -6901.69
| 16986 | 91.83 | 272.1 | 6848.54 | 57.9 | -6993.56
| 17078 | 91.8 | 272.01 | 6845.62 | 61.2 | -7085.46
| 17172 | 91.75 | 271.36 | 6842.71 | 63.96 | -7179.37
| 17263 | 91.67 | 271.82 | 6839.99 | 66.48 | -7270.29
| 17356 | 91.84 | 272.52 | 6837.15 | 70 | -7363.18
| 17448 | 91.8 | 271.66 | 6834.22 | 73.36 | -7455.07
| 17541 | 92.72 | 272.74 | 6830.56 | 76.92 | -7547.93
| 17633 | 92.63 | 273.17 | 6826.26 | 81.66 | -7639.71
| 17725 | 93.31 | 271.78 | 6821.5 | 85.63 | -7731.5
| 17817 | 93.38 | 268.97 | 6816.13 | 86.23 | -7823.33
| 17910 | 93.48 | 267.49 | 6810.56 | 83.36 | -7916.12
| 18003 | 93.45 | 264.93 | 6804.94 | 77.23 | -8008.73
| 18097 | 93.84 | 262.51 | 6798.96 | 66.97 | -8101.97
| 18191 | 93.79 | 260.91 | 6792.71 | 53.44 | -8194.78
| 18283 | 94.47 | 262.53 | 6786.08 | 40.23 | -8285.58
| 18376 | 94.68 | 266.39 | 6778.66 | 31.28 | -8377.84
| 18470 | 95.48 | 270.32 | 6770.34 | 28.59 | -8471.41
| 18563 | 94.08 | 269.61 | 6762.59 | 28.54 | -8564.08
| 18656 | 93.81 | 269.89 | 6756.19 | 28.13 | -8656.86
| 18750 | 94.5 | 269.55 | 6749.38 | 27.67 | -8750.61
| 18844 | 94.78 | 268.62 | 6741.77 | 26.18 | -8844.29
| 18936 | 95.28 | 270.92 | 6733.71 | 25.81 | -8935.93
| 19029 | 94.75 | 272.75 | 6725.58 | 28.77 | -9028.52
| 19122 | 95.36 | 272.55 | 6717.38 | 33.06 | -9121.06
| 19215 | 95.42 | 272.2 | 6708.64 | 36.89 | -9213.57
| 19308 | 94.85 | 272.12 | 6700.32 | 40.39 | -9306.13
| 19403 | 94.69 | 272.06 | 6692.42 | 43.84 | -9400.74
| 19495 | 94.28 | 270.85 | 6685.23 | 46.17 | -9492.43
| 19590 | 94.2 | 271.15 | 6678.2 | 47.82 | -9587.15
| 19682 | 92.15 | 271.73 | 6673.11 | 50.13 | -9678.98
| 19774 | 92.9 | 270.35 | 6669.05 | 51.8 | -9770.87
| 19867 | 92.24 | 270.13 | 6664.88 | 52.19 | -9863.77
| 19959 | 91.83 | 269.2 | 6661.62 | 51.65 | -9955.71
| 20053 | 93.86 | 270.89 | 6656.95 | 51.72 | -10049.59
| 20145 | 94.67 | 272.68 | 6650.11 | 54.58 | -10141.28
| 20237 | 94.49 | 271.43 | 6642.76 | 57.87 | -10232.93
| 20330 | 94.68 | 272.19 | 6635.33 | 60.79 | -10325.59
| 20423 | 94.54 | 271.9 | 6627.85 | 64.1 | -10418.23
| 20514 | 95.01 | 271.21 | 6620.28 | 66.56 | -10508.88
| 20607 | 95.5 | 271.42 | 6611.76 | 68.69 | -10601.46
| 20700 | 95.53 | 271.43 | 6602.82 | 70.99 | -10694
| 20792 | 95.48 | 271.18 | 6594 | 73.08 | -10785.55
| 20886 | 95.19 | 271.2 | 6585.26 | 75.02 | -10879.12
| 20980 | 94.65 | 270.88 | 6577.2 | 76.72 | -10972.76
| 21073 | 93.13 | 270.15 | 6570.89 | 77.55 | -11065.54
| 21167 | 93.03 | 269.51 | 6565.84 | 77.27 | -11159.4
| 21252 | 92.93 | 269.97 | 6561.42 | 76.89 | -11244.29
| 21294 | 92.93 | 269.97 | 6559.27 | 76.87 | -11286.23

## Lookup (hidden)
North Reference | RetunValue | Grid Type | ReturnValue | Deviation Indicator | ReturnValue
| 2 |  | 0 |  | 4
True |  | SPCS-Colorado Central-NAD27 |  | Directional
Grid |  | SPCS-Colorado Central-NAD83 |  | High Angle
|  | SPCS-Colorado North-NAD27 |  | Horizontal
SPCS-Colorado North-NAD83
SPCS-Colorado South-NAD27
SPCS-Colorado South-NAD83
UTM-Zone 12 NAD27
UTM-Zone 12 NAD83
UTM-Zone 13 NAD27
UTM-Zone 13 NAD83