## Data
Header Information | measured depth (ft) | inclination (°) | azimuth (°) | true vertical depth (ft) | northing +N/-S (ft) | easting +E/-W (ft)
Operator Name | 0 | 0 | 0 | 0 | 0 | 0
Kerr-Mcgee | 99 | 0.03 | 21.59 | 99 | 0.02 | 0.01
Operator Number | 185 | 0.17 | 125.11 | 185 | -0.03 | 0.12
47120 | 274 | 0.6 | 131.54 | 274 | -0.41 | 0.58
Well Name and Number | 366 | 1.3 | 135.68 | 365.98 | -1.48 | 1.67
SBJ 13-10HZ | 456 | 2.7 | 115.85 | 455.93 | -3.13 | 4.29
API Number (if available) | 546 | 4 | 121.49 | 545.77 | -5.7 | 8.87
| 636 | 4.81 | 125.52 | 635.51 | -9.53 | 14.62
Location: QQ SEC TWP RGE | 726 | 6.45 | 123.58 | 725.07 | -14.52 | 21.91
SEC 13-4N-68W | 815 | 7.65 | 124.45 | 813.39 | -20.64 | 30.96
Citing Type: Planned or Actual | 905 | 10.34 | 118.26 | 902.28 | -27.85 | 43.01
Actual | 995 | 12.06 | 116.32 | 990.56 | -35.84 | 58.56
Deviation Indicator | 1085 | 14.93 | 116.21 | 1078.07 | -45.13 | 77.39
Horizontal | 1175 | 14.03 | 116.97 | 1165.21 | -55.2 | 97.51
North Reference | 1265 | 13.08 | 115.59 | 1252.7 | -64.55 | 116.42
True | 1355 | 12.04 | 119.76 | 1340.55 | -73.61 | 133.76
Grid Type | 1445 | 12.27 | 120.28 | 1428.53 | -83.09 | 150.16
#VALUE! | 1535 | 12.1 | 119.46 | 1516.51 | -92.55 | 166.64
| 1624 | 11.39 | 117.06 | 1603.64 | -101.14 | 182.58
| 1714 | 11.75 | 122.56 | 1691.82 | -110.11 | 198.22
| 1804 | 13.26 | 121.62 | 1779.68 | -120.46 | 214.74
| 1835 | 13.63 | 120.03 | 1809.83 | -124.15 | 220.93
| 1925 | 11.06 | 113.25 | 1897.74 | -132.86 | 238.04
| 2018 | 11.92 | 119.85 | 1988.88 | -141.17 | 254.57
| 2110 | 12.92 | 120.37 | 2078.73 | -151.1 | 271.68
| 2204 | 11.8 | 117.57 | 2170.55 | -160.86 | 289.27
| 2296 | 14.17 | 122.44 | 2260.19 | -171.25 | 307.12
| 2388 | 14.19 | 121.67 | 2349.39 | -183.21 | 326.22
| 2491 | 13.65 | 122.8 | 2449.37 | -196.43 | 347.18
| 2583 | 11.83 | 121.93 | 2539.1 | -207.3 | 364.31
| 2675 | 12.45 | 122.26 | 2629.04 | -217.58 | 380.7
| 2768 | 10.8 | 121.29 | 2720.13 | -227.45 | 396.62
| 2860 | 11.2 | 120.53 | 2810.44 | -236.47 | 411.68
| 2953 | 12.17 | 127.02 | 2901.51 | -246.96 | 427.29
| 3045 | 12.07 | 117.53 | 2991.47 | -257.25 | 443.57
| 3137 | 12.36 | 117.48 | 3081.39 | -266.23 | 460.83
| 3229 | 14.4 | 115.26 | 3170.89 | -275.66 | 479.91
| 3322 | 14.12 | 115.77 | 3261.02 | -285.53 | 500.59
| 3414 | 13.5 | 114.55 | 3350.36 | -294.87 | 520.46
| 3507 | 14.32 | 122.81 | 3440.64 | -305.61 | 540
| 3599 | 14.14 | 124.56 | 3529.82 | -318.15 | 558.82
| 3691 | 13.55 | 126.54 | 3619.15 | -330.94 | 576.74
| 3784 | 12.52 | 128.09 | 3709.75 | -343.65 | 593.42
| 3876 | 9.67 | 127.19 | 3800.02 | -354.47 | 607.43
| 3969 | 9.67 | 118.9 | 3891.71 | -362.97 | 620.49
| 4062 | 13.19 | 117.98 | 3982.85 | -371.72 | 636.7
| 4155 | 12.97 | 120.67 | 4073.43 | -382.03 | 655.05
| 4248 | 13.87 | 118.65 | 4163.9 | -392.69 | 673.81
| 4341 | 10.69 | 118.02 | 4254.76 | -402.09 | 691.21
| 4435 | 11.64 | 115.95 | 4346.98 | -410.34 | 707.43
| 4527 | 11.93 | 112.46 | 4437.04 | -418.03 | 724.57
| 4620 | 13.68 | 115.77 | 4527.72 | -426.49 | 743.36
| 4713 | 13.35 | 116.52 | 4618.15 | -436.06 | 762.87
| 4806 | 12.58 | 115.52 | 4708.78 | -445.22 | 781.61
| 4898 | 12.13 | 116.4 | 4798.64 | -453.83 | 799.31
| 4991 | 12.74 | 117.23 | 4889.46 | -462.87 | 817.18
| 5083 | 11.49 | 115.31 | 4979.41 | -471.43 | 834.49
| 5175 | 11.68 | 124.28 | 5069.55 | -480.59 | 850.47
| 5268 | 11.81 | 126.62 | 5160.6 | -491.57 | 865.88
| 5361 | 12.61 | 128.42 | 5251.49 | -503.56 | 881.48
| 5454 | 12.8 | 121.78 | 5342.22 | -515.29 | 898.19
| 5548 | 13.24 | 119.75 | 5433.81 | -526.12 | 916.39
| 5640 | 9.29 | 117.2 | 5524.02 | -534.74 | 932.14
| 5733 | 11.28 | 120.3 | 5615.52 | -542.77 | 946.68
| 5827 | 11.95 | 117.21 | 5707.59 | -551.85 | 963.27
| 5920 | 13.09 | 114.45 | 5798.38 | -560.62 | 981.42
| 6014 | 13.58 | 117.17 | 5889.85 | -570.06 | 1000.93
| 6107 | 11.73 | 114.93 | 5980.59 | -579.03 | 1019.21
| 6234 | 11.43 | 117.13 | 6105 | -590.21 | 1042.12
| 6328 | 8.66 | 114.6 | 6197.55 | -597.41 | 1056.85
| 6421 | 8.97 | 157.66 | 6289.55 | -607.04 | 1065.98
| 6515 | 15.75 | 212.92 | 6381.6 | -624.6 | 1061.81
| 6609 | 17.64 | 237.79 | 6471.75 | -642.93 | 1042.8
| 6701 | 21.11 | 257.59 | 6558.62 | -653.93 | 1014.79
| 6794 | 25.93 | 265.66 | 6643.89 | -659.07 | 978.13
| 6886 | 36.51 | 271.69 | 6722.47 | -659.79 | 930.57
| 6978 | 42.18 | 269.68 | 6793.59 | -659.16 | 872.28
| 7071 | 51.41 | 266.03 | 6857.2 | -661.85 | 804.64
| 7163 | 58.49 | 263.63 | 6910.01 | -668.7 | 729.69
| 7256 | 64.21 | 262.79 | 6954.58 | -678.36 | 648.68
| 7348 | 70.03 | 264.8 | 6990.34 | -687.49 | 564.46
| 7440 | 79.19 | 268.33 | 7014.74 | -692.74 | 476.02
| 7533 | 85.87 | 269.8 | 7026.82 | -694.23 | 383.88
| 7625 | 91.26 | 267.76 | 7029.13 | -696.19 | 291.97
| 7719 | 88.79 | 266.57 | 7029.08 | -700.84 | 198.09
| 7812 | 89.01 | 267.18 | 7030.87 | -705.91 | 105.25
| 7905 | 91.66 | 267.08 | 7030.33 | -710.56 | 12.37
| 7998 | 91.57 | 267.09 | 7027.7 | -715.29 | -80.47
| 8091 | 92.39 | 268.03 | 7024.49 | -719.25 | -173.33
| 8184 | 92.38 | 266.82 | 7020.62 | -723.42 | -266.15
| 8276 | 93.41 | 269.41 | 7015.97 | -726.45 | -357.97
| 8370 | 93.55 | 268.63 | 7010.27 | -728.05 | -451.79
| 8463 | 93.56 | 269.89 | 7004.5 | -729.25 | -544.6
| 8555 | 92.31 | 268.03 | 6999.79 | -730.92 | -636.46
| 8647 | 90.82 | 269 | 6997.28 | -733.3 | -728.39
| 8740 | 88.86 | 266.55 | 6997.54 | -736.91 | -821.31
| 8833 | 88.8 | 269.77 | 6999.44 | -739.9 | -914.23
| 8926 | 89.85 | 271.02 | 7000.53 | -739.26 | -1007.21
| 9018 | 91.55 | 270.91 | 6999.41 | -737.71 | -1099.19
| 9111 | 92.69 | 270.54 | 6995.97 | -736.53 | -1192.12
| 9204 | 93.12 | 271.35 | 6991.26 | -735 | -1284.98
| 9297 | 91.98 | 271.4 | 6987.12 | -732.77 | -1377.86
| 9387 | 91.22 | 269.96 | 6984.6 | -731.7 | -1467.82
| 9480 | 91.53 | 270.3 | 6982.37 | -731.49 | -1560.79
| 9574 | 91.8 | 271.13 | 6979.64 | -730.32 | -1654.74
| 9666 | 90.85 | 270.93 | 6977.51 | -728.66 | -1746.7
| 9760 | 90.86 | 270.09 | 6976.11 | -727.83 | -1840.69
| 9853 | 91.98 | 270.79 | 6973.81 | -727.11 | -1933.66
| 9946 | 91.69 | 270.75 | 6970.83 | -725.87 | -2026.6
| 10039 | 91.44 | 270.13 | 6968.29 | -725.15 | -2119.56
| 10131 | 92.22 | 269.45 | 6965.35 | -725.49 | -2211.51
| 10226 | 92.36 | 270.77 | 6961.55 | -725.31 | -2306.43
| 10320 | 92.29 | 270.47 | 6957.74 | -724.29 | -2400.35
| 10412 | 92.2 | 270.21 | 6954.14 | -723.74 | -2492.28
| 10505 | 91.85 | 269.29 | 6950.85 | -724.15 | -2585.22
| 10598 | 91.7 | 269.72 | 6947.97 | -724.95 | -2678.17
| 10690 | 91.56 | 269.26 | 6945.35 | -725.77 | -2770.13
| 10783 | 90.26 | 267.09 | 6943.88 | -728.73 | -2863.06
| 10876 | 91.9 | 268.43 | 6942.12 | -732.37 | -2955.97
| 10970 | 92.24 | 269.34 | 6938.73 | -734.2 | -3049.89
| 11062 | 92.32 | 268.94 | 6935.07 | -735.58 | -3141.81
| 11154 | 92.33 | 269.66 | 6931.34 | -736.7 | -3233.72
| 11247 | 91.73 | 268.2 | 6928.04 | -738.43 | -3326.65
| 11342 | 92.1 | 271.01 | 6924.87 | -739.09 | -3421.58
| 11434 | 91.84 | 269.24 | 6921.7 | -738.89 | -3513.52
| 11526 | 91.1 | 270.01 | 6919.34 | -739.49 | -3605.49
| 11619 | 90.85 | 269.56 | 6917.76 | -739.84 | -3698.47
| 11712 | 90.93 | 269.25 | 6916.32 | -740.8 | -3791.46
| 11806 | 90.87 | 269.04 | 6914.84 | -742.21 | -3885.44
| 11898 | 91.53 | 270.15 | 6912.91 | -742.86 | -3977.41
| 11990 | 92.23 | 271.02 | 6909.89 | -741.92 | -4069.36
| 12083 | 90.78 | 273.11 | 6907.45 | -738.57 | -4162.26
| 12176 | 91.37 | 273.16 | 6905.71 | -733.48 | -4255.1
| 12269 | 89.97 | 271.69 | 6904.62 | -729.55 | -4348.01
| 12362 | 90.34 | 271.83 | 6904.37 | -726.69 | -4440.96
| 12454 | 90.61 | 272.49 | 6903.61 | -723.23 | -4532.89
| 12546 | 90.41 | 271.91 | 6902.79 | -719.69 | -4624.82
| 12638 | 92.2 | 271.19 | 6900.69 | -717.21 | -4716.76
| 12731 | 91.99 | 270.6 | 6897.29 | -715.75 | -4809.68
| 12824 | 92.16 | 270.59 | 6893.92 | -714.79 | -4902.62
| 12916 | 92.13 | 270.19 | 6890.48 | -714.16 | -4994.55
| 13008 | 91.34 | 269.44 | 6887.7 | -714.46 | -5086.51
| 13100 | 91.42 | 269.73 | 6885.48 | -715.13 | -5178.48
| 13194 | 91.67 | 270.5 | 6882.94 | -714.94 | -5272.44
| 13287 | 91.36 | 268.92 | 6880.49 | -715.41 | -5365.41
| 13380 | 91.4 | 269.26 | 6878.25 | -716.89 | -5458.37
| 13475 | 90.53 | 268.2 | 6876.65 | -718.99 | -5553.33
| 13569 | 92.04 | 269.29 | 6874.54 | -721.05 | -5647.28
| 13663 | 91.61 | 268.19 | 6871.54 | -723.12 | -5741.21
| 13755 | 91.01 | 267.57 | 6869.44 | -726.52 | -5833.12
| 13848 | 92.39 | 270.17 | 6866.68 | -728.35 | -5926.05
| 13940 | 91.98 | 270.51 | 6863.17 | -727.81 | -6017.98
| 14032 | 91.42 | 270.25 | 6860.45 | -727.2 | -6109.94
| 14125 | 91.89 | 269.9 | 6857.76 | -727.07 | -6202.9
| 14218 | 91.98 | 269.21 | 6854.62 | -727.8 | -6295.84
| 14310 | 91.28 | 269.57 | 6852 | -728.78 | -6387.8
| 14402 | 91.86 | 270.69 | 6849.48 | -728.57 | -6479.76
| 14495 | 92.26 | 270 | 6846.14 | -728.01 | -6572.7
| 14589 | 92.03 | 271.04 | 6842.62 | -727.15 | -6666.63
| 14682 | 92.41 | 269.76 | 6839.02 | -726.51 | -6759.55
| 14775 | 94.37 | 269.26 | 6833.52 | -727.3 | -6852.38
| 14867 | 93.98 | 268.66 | 6826.82 | -728.96 | -6944.12
| 14959 | 93.47 | 268.98 | 6820.84 | -730.85 | -7035.91
| 15052 | 92.78 | 268.75 | 6815.77 | -732.69 | -7128.75
| 15145 | 93.8 | 269.85 | 6810.44 | -733.83 | -7221.59
| 15237 | 93.29 | 269.98 | 6804.75 | -733.97 | -7313.41
| 15329 | 94.01 | 269.05 | 6798.89 | -734.74 | -7405.22
| 15422 | 93.88 | 270.57 | 6792.49 | -735.05 | -7498
| 15514 | 94.05 | 271.03 | 6786.13 | -733.77 | -7589.77
| 15609 | 93.09 | 269.33 | 6780.21 | -733.47 | -7684.58
| 15701 | 95.85 | 270.1 | 6773.04 | -733.93 | -7776.29
| 15794 | 95.49 | 269.45 | 6763.86 | -734.29 | -7868.83
| 15888 | 95.33 | 268.51 | 6754.99 | -735.96 | -7962.4
| 15982 | 94.51 | 267.84 | 6746.93 | -738.94 | -8056
| 16074 | 93.75 | 267.46 | 6740.31 | -742.7 | -8147.68
| 16166 | 94.87 | 269.18 | 6733.39 | -745.39 | -8239.38
| 16258 | 93.2 | 268.73 | 6726.92 | -747.07 | -8331.13
| 16351 | 91.66 | 268.46 | 6722.98 | -749.35 | -8424.02
| 16445 | 92.3 | 268.81 | 6719.73 | -751.58 | -8517.94
| 16539 | 92.92 | 268.98 | 6715.45 | -753.4 | -8611.82
| 16632 | 93.65 | 267.64 | 6710.12 | -756.13 | -8704.62
| 16725 | 94.67 | 269.83 | 6703.37 | -758.18 | -8797.35
| 16817 | 92.32 | 268.1 | 6697.76 | -759.84 | -8889.15
| 16910 | 93 | 268.1 | 6693.45 | -762.92 | -8982
| 17003 | 93.82 | 269.3 | 6687.91 | -765.03 | -9074.81
| 17095 | 94.67 | 269.6 | 6681.1 | -765.91 | -9166.55
| 17189 | 93.31 | 269.88 | 6674.56 | -766.33 | -9260.32
| 17281 | 93.94 | 270.19 | 6668.75 | -766.28 | -9352.14
| 17373 | 93.75 | 268.64 | 6662.58 | -767.22 | -9443.92
| 17465 | 93.46 | 272.03 | 6656.79 | -766.68 | -9535.73
| 17558 | 94.19 | 271.55 | 6650.59 | -763.78 | -9628.47
| 17650 | 94.36 | 270.79 | 6643.73 | -761.91 | -9720.2
| 17742 | 93.73 | 270.16 | 6637.24 | -761.15 | -9811.96
| 17834 | 94.19 | 270.09 | 6630.89 | -760.95 | -9903.74
| 17927 | 94.85 | 269.93 | 6623.56 | -760.93 | -9996.45
| 18020 | 94.08 | 271.54 | 6616.32 | -759.74 | -10089.16
| 18114 | 92.87 | 272.08 | 6610.62 | -756.78 | -10182.94
| 18207 | 93.18 | 270.8 | 6605.71 | -754.44 | -10275.78
| 18300 | 92.22 | 269.81 | 6601.33 | -753.95 | -10368.67
| 18392 | 91.42 | 268.9 | 6598.41 | -754.98 | -10460.62
| 18487 | 92.68 | 268.76 | 6595.01 | -756.92 | -10555.53
| 18580 | 94.48 | 270.4 | 6589.2 | -757.6 | -10648.34
| 18673 | 94.98 | 268.89 | 6581.53 | -758.18 | -10741.02
| 18767 | 93.97 | 268.91 | 6574.2 | -759.98 | -10834.72
| 18861 | 93.33 | 269.22 | 6568.21 | -761.51 | -10928.51
| 18953 | 93.8 | 269.82 | 6562.49 | -762.28 | -11020.33
| 19046 | 94.02 | 268.93 | 6556.15 | -763.29 | -11113.11
| 19138 | 94.87 | 268.33 | 6549.02 | -765.48 | -11204.8
| 19168 | 94.94 | 268.08 | 6546.46 | -766.42 | -11234.68
| 19225 | 94.94 | 268.08 | 6541.55 | -768.32 | -11291.43

## Lookup (hidden)
North Reference | RetunValue | Grid Type | ReturnValue | Deviation Indicator | ReturnValue
| 2 |  | 0 |  | 4
True |  | SPCS-Colorado Central-NAD27 |  | Directional
Grid |  | SPCS-Colorado Central-NAD83 |  | High Angle
|  | SPCS-Colorado North-NAD27 |  | Horizontal
SPCS-Colorado North-NAD83
SPCS-Colorado South-NAD27
SPCS-Colorado South-NAD83
UTM-Zone 12 NAD27
UTM-Zone 12 NAD83
UTM-Zone 13 NAD27
UTM-Zone 13 NAD83