## Data
Header Information | measured depth (ft) | inclination (°) | azimuth (°) | true vertical depth (ft) | northing +N/-S (ft) | easting +E/-W (ft)
Operator Name | 0 | 0 | 0 | 0 | 0 | 0
Kerr-Mcgee | 99 | 0.05 | 336.88 | 99 | 0.04 | -0.02
Operator Number | 185 | 0.1 | 277.22 | 185 | 0.08 | -0.11
47120 | 274 | 0.41 | 120.78 | 274 | -0.07 | 0.09
Well Name and Number | 366 | 1.82 | 95.59 | 365.98 | -0.38 | 1.83
SBJ 13-9HZ | 456 | 2.79 | 96.73 | 455.91 | -0.78 | 5.43
API Number (if available) | 546 | 3.28 | 88.85 | 545.78 | -0.98 | 10.17
| 636 | 5.03 | 90.32 | 635.54 | -0.95 | 16.69
Location: QQ SEC TWP RGE | 726 | 6.63 | 92.63 | 725.07 | -1.21 | 25.83
SEC 13-4N-68W | 815 | 8.67 | 95.63 | 813.28 | -2.11 | 37.64
Citing Type: Planned or Actual | 905 | 10.18 | 93.35 | 902.06 | -3.24 | 52.33
Actual | 995 | 11.85 | 93.37 | 990.4 | -4.24 | 69.5
Deviation Indicator | 1085 | 14.12 | 93.06 | 1078.09 | -5.37 | 89.69
Horizontal | 1175 | 14.91 | 92.15 | 1165.22 | -6.39 | 112.22
North Reference | 1265 | 15.47 | 94.86 | 1252.07 | -7.85 | 135.75
True | 1355 | 16.54 | 92.75 | 1338.58 | -9.48 | 160.51
Grid Type | 1445 | 17.62 | 93.47 | 1424.61 | -10.92 | 186.9
#VALUE! | 1535 | 18.25 | 95.73 | 1510.24 | -13.15 | 214.52
| 1624 | 18.85 | 94.03 | 1594.62 | -15.55 | 242.73
| 1714 | 19.22 | 93.68 | 1679.7 | -17.52 | 272.02
| 1804 | 19.02 | 93.86 | 1764.73 | -19.46 | 301.43
| 1847 | 18.09 | 94.79 | 1805.49 | -20.49 | 315.08
| 1925 | 16.21 | 91.61 | 1880.02 | -21.81 | 338.03
| 2018 | 17.32 | 88.86 | 1969.07 | -21.9 | 364.85
| 2111 | 19.73 | 92.25 | 2057.25 | -22.24 | 394.38
| 2204 | 21.15 | 95.06 | 2144.39 | -24.33 | 426.78
| 2297 | 20.06 | 94.31 | 2231.44 | -27.01 | 459.4
| 2389 | 21.34 | 97.4 | 2317.51 | -30.35 | 491.73
| 2491 | 20.78 | 97.66 | 2412.69 | -35.16 | 528.07
| 2584 | 19.59 | 95.88 | 2499.98 | -38.95 | 559.93
| 2676 | 18.97 | 89.34 | 2586.83 | -40.36 | 590.23
| 2768 | 20.24 | 91 | 2673.49 | -40.47 | 621.09
| 2860 | 18.65 | 90.38 | 2760.24 | -40.84 | 651.72
| 2953 | 19.45 | 89.52 | 2848.15 | -40.81 | 682.07
| 3045 | 20.72 | 93.54 | 2934.56 | -41.69 | 713.63
| 3138 | 18.35 | 95.78 | 3022.2 | -44.18 | 744.62
| 3229 | 17.87 | 97 | 3108.69 | -47.32 | 772.73
| 3322 | 16.64 | 97.84 | 3197.5 | -50.88 | 800.09
| 3415 | 17.1 | 89.34 | 3286.52 | -52.54 | 826.96
| 3507 | 17.58 | 96.13 | 3374.34 | -53.86 | 854.3
| 3599 | 22.16 | 98.04 | 3460.84 | -57.78 | 885.31
| 3691 | 25.04 | 96.36 | 3545.14 | -62.36 | 921.85
| 3784 | 23.62 | 96.99 | 3629.88 | -66.81 | 959.9
| 3876 | 22.25 | 96.32 | 3714.61 | -70.97 | 995.51
| 3969 | 18.28 | 99.07 | 3801.83 | -75.21 | 1027.43
| 4062 | 15.42 | 100.35 | 3890.83 | -79.73 | 1054
| 4155 | 16.02 | 89.13 | 3980.37 | -81.76 | 1079
| 4249 | 16.56 | 94.73 | 4070.61 | -82.66 | 1105.32
| 4341 | 19.14 | 84.96 | 4158.19 | -82.42 | 1133.42
| 4435 | 19.63 | 87.03 | 4246.86 | -80.25 | 1164.54
| 4528 | 19.42 | 88.46 | 4334.51 | -79.02 | 1195.6
| 4621 | 16.5 | 86.08 | 4422.97 | -77.71 | 1224.23
| 4714 | 19.1 | 85.3 | 4511.51 | -75.56 | 1252.58
| 4807 | 19.64 | 87.51 | 4599.25 | -73.63 | 1283.36
| 4899 | 18.49 | 95.05 | 4686.22 | -74.24 | 1313.34
| 4991 | 17.25 | 92.27 | 4773.78 | -76.07 | 1341.5
| 5083 | 17.36 | 97.4 | 4861.62 | -78.37 | 1368.75
| 5176 | 17.68 | 97.39 | 4950.3 | -81.98 | 1396.51
| 5269 | 18.68 | 98.56 | 5038.66 | -86.01 | 1425.24
| 5362 | 17.79 | 96.32 | 5126.99 | -89.79 | 1454.09
| 5454 | 17.95 | 96.41 | 5214.55 | -92.92 | 1482.15
| 5548 | 19.14 | 91.91 | 5303.67 | -95.05 | 1511.95
| 5640 | 18.79 | 95.21 | 5390.68 | -96.9 | 1541.78
| 5734 | 18.57 | 97.31 | 5479.73 | -100.18 | 1571.7
| 5828 | 18.05 | 96.39 | 5568.97 | -103.71 | 1601.02
| 5921 | 19.29 | 95.31 | 5657.08 | -106.73 | 1630.64
| 6014 | 19.16 | 93.75 | 5744.89 | -109.15 | 1661.16
| 6140 | 18.16 | 85.35 | 5864.29 | -108.91 | 1701.37
| 6233 | 18.95 | 79.97 | 5952.46 | -105.11 | 1730.69
| 6327 | 12.06 | 85.99 | 6042.99 | -101.76 | 1755.55
| 6421 | 6.26 | 110.27 | 6135.78 | -102.85 | 1770.17
| 6515 | 5.77 | 270.87 | 6229.6 | -104.56 | 1770.25
| 6608 | 14.04 | 273.39 | 6321.13 | -103.82 | 1754.29
| 6700 | 20.42 | 265.72 | 6408.97 | -104.36 | 1727.11
| 6793 | 23.16 | 262.08 | 6495.32 | -108.09 | 1692.81
| 6886 | 34.81 | 260.98 | 6576.53 | -114.79 | 1648.33
| 6978 | 43.3 | 261.25 | 6647.91 | -123.72 | 1591.11
| 7070 | 51.41 | 266.04 | 6710.2 | -131.02 | 1523.92
| 7163 | 54.48 | 267.22 | 6766.24 | -135.37 | 1449.84
| 7255 | 64.1 | 267.3 | 6813.17 | -139.14 | 1370.93
| 7348 | 70.09 | 267.1 | 6849.35 | -143.33 | 1285.4
| 7440 | 76.46 | 267.67 | 6875.81 | -147.34 | 1197.43
| 7532 | 84.77 | 268.93 | 6890.8 | -150.02 | 1106.78
| 7624 | 91.02 | 269.23 | 6894.18 | -151.49 | 1014.9
| 7718 | 90.78 | 268.87 | 6892.7 | -153.05 | 920.93
| 7811 | 90.76 | 269.31 | 6891.45 | -154.53 | 827.95
| 7904 | 89.97 | 269.04 | 6890.86 | -155.87 | 734.96
| 7998 | 89.63 | 270.15 | 6891.19 | -156.53 | 640.96
| 8090 | 89.36 | 268.51 | 6892 | -157.61 | 548.98
| 8183 | 91.84 | 269.23 | 6891.02 | -159.44 | 456.01
| 8275 | 92.67 | 269.05 | 6887.4 | -160.82 | 364.09
| 8370 | 93.38 | 270.02 | 6882.39 | -161.59 | 269.23
| 8462 | 93.58 | 269.84 | 6876.81 | -161.7 | 177.4
| 8555 | 95.06 | 269.59 | 6869.8 | -162.16 | 84.67
| 8647 | 92.68 | 270.35 | 6863.59 | -162.21 | -7.12
| 8739 | 92.37 | 268.05 | 6859.54 | -163.49 | -99.01
| 8832 | 93.27 | 268.59 | 6854.96 | -166.22 | -191.86
| 8925 | 92.76 | 268.72 | 6850.07 | -168.4 | -284.7
| 9018 | 90.65 | 268.64 | 6847.3 | -170.54 | -377.63
| 9111 | 91.58 | 268.29 | 6845.49 | -173.03 | -470.58
| 9204 | 91.79 | 268.22 | 6842.76 | -175.86 | -563.5
| 9296 | 90.41 | 270.1 | 6840.99 | -177.21 | -655.46
| 9386 | 90.24 | 270.03 | 6840.48 | -177.11 | -745.46
| 9480 | 90.64 | 270.24 | 6839.76 | -176.88 | -839.46
| 9574 | 90.71 | 269.97 | 6838.65 | -176.71 | -933.45
| 9666 | 90.24 | 269.16 | 6837.89 | -177.41 | -1025.45
| 9759 | 93.49 | 270.23 | 6834.86 | -177.91 | -1118.38
| 9852 | 93.8 | 269.66 | 6828.95 | -178 | -1211.19
| 9946 | 91.35 | 269.51 | 6824.73 | -178.68 | -1305.09
| 10038 | 91.95 | 270.39 | 6822.08 | -178.76 | -1397.05
| 10131 | 92.24 | 270.95 | 6818.68 | -177.67 | -1489.98
| 10225 | 92.8 | 268.8 | 6814.55 | -177.87 | -1583.88
| 10319 | 92.78 | 268.87 | 6809.97 | -179.78 | -1677.75
| 10412 | 93.08 | 268.48 | 6805.22 | -181.93 | -1770.6
| 10505 | 91.25 | 269.03 | 6801.7 | -183.95 | -1863.51
| 10598 | 91.53 | 267.86 | 6799.45 | -186.47 | -1956.45
| 10690 | 90.18 | 268.95 | 6798.08 | -189.03 | -2048.4
| 10783 | 90.24 | 268.49 | 6797.73 | -191.11 | -2141.38
| 10876 | 90.04 | 266.69 | 6797.51 | -195.02 | -2234.29
| 10970 | 91.83 | 270.38 | 6795.97 | -197.42 | -2328.23
| 11062 | 89.91 | 269.1 | 6794.58 | -197.84 | -2420.21
| 11154 | 89.95 | 267.5 | 6794.69 | -200.57 | -2512.16
| 11247 | 90.15 | 268.74 | 6794.61 | -203.62 | -2605.11
| 11342 | 90.15 | 268.14 | 6794.36 | -206.21 | -2700.08
| 11434 | 90.24 | 267.58 | 6794.05 | -209.64 | -2792.01
| 11526 | 89.52 | 265.61 | 6794.24 | -215.11 | -2883.84
| 11618 | 92.1 | 272.55 | 6792.94 | -216.58 | -2975.76
| 11711 | 91.12 | 269.22 | 6790.32 | -215.15 | -3068.7
| 11806 | 92.12 | 271.1 | 6787.64 | -214.88 | -3163.65
| 11898 | 91.62 | 271.53 | 6784.63 | -212.77 | -3255.58
| 11990 | 90.34 | 269.29 | 6783.06 | -212.12 | -3347.56
| 12083 | 89.03 | 267.8 | 6783.57 | -214.48 | -3440.52
| 12176 | 90.67 | 269.07 | 6783.82 | -217.02 | -3533.48
| 12268 | 90.97 | 269.75 | 6782.5 | -217.96 | -3625.46
| 12361 | 91.25 | 267.76 | 6780.7 | -219.98 | -3718.42
| 12453 | 90.5 | 266.32 | 6779.29 | -224.73 | -3810.28
| 12546 | 91.44 | 266.64 | 6777.72 | -230.44 | -3903.09
| 12638 | 90.74 | 267.66 | 6775.97 | -235.02 | -3994.96
| 12731 | 91.52 | 270.12 | 6774.13 | -236.82 | -4087.92
| 12824 | 89.48 | 270.73 | 6773.32 | -236.13 | -4180.91
| 12916 | 87.92 | 268.35 | 6775.41 | -236.87 | -4272.87
| 13008 | 88.72 | 267.37 | 6778.11 | -240.3 | -4364.76
| 13100 | 91.28 | 268.67 | 6778.11 | -243.48 | -4456.7
| 13193 | 91.39 | 267.23 | 6775.94 | -246.8 | -4549.61
| 13287 | 91.14 | 266.54 | 6773.86 | -251.91 | -4643.45
| 13380 | 91.18 | 265.67 | 6771.98 | -258.23 | -4736.22
| 13475 | 91.73 | 267.85 | 6769.57 | -263.59 | -4831.03
| 13569 | 91.85 | 267.92 | 6766.63 | -267.06 | -4924.92
| 13662 | 91.4 | 266.25 | 6764 | -271.79 | -5017.76
| 13755 | 90.74 | 265.08 | 6762.26 | -278.82 | -5110.47
| 13847 | 92.16 | 267.6 | 6759.93 | -284.69 | -5202.25
| 13940 | 93.65 | 269.75 | 6755.22 | -286.84 | -5295.09
| 14032 | 92.78 | 270.82 | 6750.06 | -286.38 | -5386.94
| 14125 | 91.16 | 271.86 | 6746.86 | -284.21 | -5479.86
| 14218 | 91.48 | 275.9 | 6744.72 | -277.92 | -5572.6
| 14310 | 91.32 | 275.83 | 6742.47 | -268.52 | -5664.09
| 14402 | 91.24 | 271.72 | 6740.41 | -262.46 | -5755.85
| 14495 | 91.22 | 272.79 | 6738.42 | -258.81 | -5848.76
| 14589 | 91.6 | 272.08 | 6736.1 | -254.81 | -5942.64
| 14682 | 91.61 | 268.92 | 6733.5 | -254 | -6035.59
| 14775 | 90.67 | 267.67 | 6731.65 | -256.77 | -6128.53
| 14867 | 90.87 | 268.15 | 6730.41 | -260.12 | -6220.46
| 14959 | 92.06 | 269.62 | 6728.06 | -261.91 | -6312.41
| 15052 | 92.4 | 267.96 | 6724.44 | -263.88 | -6405.31
| 15145 | 90.78 | 266.31 | 6721.86 | -268.52 | -6498.15
| 15238 | 91.22 | 267.22 | 6720.24 | -273.77 | -6590.99
| 15329 | 90.99 | 266.78 | 6718.48 | -278.53 | -6681.85
| 15422 | 90.85 | 268.75 | 6716.99 | -282.16 | -6774.76
| 15515 | 90.09 | 269.32 | 6716.23 | -283.72 | -6867.74
| 15609 | 90.61 | 270.52 | 6715.65 | -283.86 | -6961.74
| 15701 | 92.86 | 270.52 | 6712.87 | -283.02 | -7053.69
| 15795 | 93.33 | 270.15 | 6707.79 | -282.47 | -7147.55
| 15889 | 93.04 | 268.6 | 6702.57 | -283.5 | -7241.4
| 15982 | 93.68 | 268.47 | 6697.12 | -285.87 | -7334.2
| 16074 | 93.16 | 269.4 | 6691.63 | -287.58 | -7426.02
| 16166 | 92.59 | 268.94 | 6687.01 | -288.91 | -7517.9
| 16259 | 93.33 | 269.56 | 6682.21 | -290.12 | -7610.76
| 16351 | 92.42 | 266.9 | 6677.6 | -292.96 | -7702.6
| 16445 | 92.88 | 266.35 | 6673.25 | -298.49 | -7796.33
| 16539 | 91.81 | 265.94 | 6669.4 | -304.8 | -7890.04
| 16632 | 92.94 | 267.92 | 6665.55 | -309.78 | -7982.82
| 16725 | 93.3 | 268.1 | 6660.49 | -313.01 | -8075.63
| 16817 | 94.15 | 269.29 | 6654.51 | -315.1 | -8167.4
| 16910 | 94.33 | 268.09 | 6647.64 | -317.22 | -8260.12
| 17003 | 93.99 | 270.1 | 6640.89 | -318.68 | -8352.86
| 17096 | 95.04 | 271.28 | 6633.57 | -317.57 | -8445.56
| 17189 | 93.36 | 269.97 | 6626.76 | -316.56 | -8538.3
| 17281 | 93.45 | 271.31 | 6621.29 | -315.53 | -8630.13
| 17373 | 91.2 | 270.22 | 6617.56 | -314.3 | -8722.04
| 17465 | 92.53 | 270.45 | 6614.57 | -313.77 | -8813.99
| 17558 | 92.24 | 269.01 | 6610.69 | -314.2 | -8906.91
| 17651 | 94.07 | 270.49 | 6605.58 | -314.61 | -8999.76
| 17743 | 93.15 | 269.33 | 6599.78 | -314.75 | -9091.57
| 17835 | 93.92 | 268.02 | 6594.11 | -316.88 | -9183.37
| 17927 | 94.4 | 269.14 | 6587.44 | -319.15 | -9275.1
| 18020 | 94.4 | 268.37 | 6580.3 | -321.17 | -9367.8
| 18114 | 95.19 | 268.43 | 6572.44 | -323.78 | -9461.43
| 18207 | 94.37 | 267.91 | 6564.69 | -326.74 | -9554.06
| 18300 | 94.79 | 267.25 | 6557.27 | -330.66 | -9646.68
| 18392 | 94.71 | 267.3 | 6549.65 | -335.01 | -9738.26
| 18487 | 95.1 | 267.59 | 6541.53 | -339.23 | -9832.82
| 18580 | 94.06 | 267.18 | 6534.1 | -343.46 | -9925.43
| 18673 | 94.1 | 267.81 | 6527.48 | -347.52 | -10018.1
| 18767 | 94 | 269.43 | 6520.84 | -349.78 | -10111.84
| 18861 | 93.24 | 268.5 | 6514.91 | -351.47 | -10205.63
| 18953 | 93.29 | 269.35 | 6509.67 | -353.19 | -10297.46
| 19046 | 95.43 | 271.05 | 6502.6 | -352.87 | -10390.19
| 19139 | 95.77 | 269.55 | 6493.52 | -352.39 | -10482.74
| 19231 | 95.97 | 269.33 | 6484.11 | -353.28 | -10574.25
| 19325 | 96.84 | 269.64 | 6473.63 | -354.12 | -10667.66
| 19420 | 96.21 | 270.2 | 6462.83 | -354.25 | -10762.04
| 19514 | 95.29 | 270.14 | 6453.42 | -353.98 | -10855.57
| 19608 | 93.48 | 268.77 | 6446.23 | -354.87 | -10949.28
| 19700 | 93.97 | 268.78 | 6440.25 | -356.83 | -11041.07
| 19792 | 93.22 | 268.35 | 6434.48 | -359.13 | -11132.86
| 19885 | 94.05 | 268.85 | 6428.59 | -361.4 | -11225.64
| 19978 | 94.3 | 267.89 | 6421.82 | -364.04 | -11318.36
| 20071 | 94.82 | 266.64 | 6414.42 | -368.46 | -11410.95
| 20129 | 95.46 | 267.27 | 6409.23 | -371.53 | -11468.64
| 20186 | 95.46 | 267.27 | 6403.8 | -374.23 | -11525.31

## Lookup (hidden)
North Reference | RetunValue | Grid Type | ReturnValue | Deviation Indicator | ReturnValue
| 2 |  | 0 |  | 4
True |  | SPCS-Colorado Central-NAD27 |  | Directional
Grid |  | SPCS-Colorado Central-NAD83 |  | High Angle
|  | SPCS-Colorado North-NAD27 |  | Horizontal
SPCS-Colorado North-NAD83
SPCS-Colorado South-NAD27
SPCS-Colorado South-NAD83
UTM-Zone 12 NAD27
UTM-Zone 12 NAD83
UTM-Zone 13 NAD27
UTM-Zone 13 NAD83