## Data
Header Information | measured depth (ft) | inclination (°) | azimuth (°) | true vertical depth (ft) | northing +N/-S (ft) | easting +E/-W (ft)
Operator Name | 0 | 0 | 0 | 0 | 0 | 0
Kerr-Mcgee | 99 | 0.24 | 5.36 | 99 | 0.206 | 0.019
Operator Number | 185 | 0.38 | 255.34 | 184.999 | 0.314 | -0.24
47120 | 274 | 0.37 | 241.29 | 273.997 | 0.101 | -0.777
Well Name and Number | 366 | 0.94 | 166.54 | 365.992 | -0.776 | -0.862
SBJ 13-11HZ | 456 | 1.7 | 185.11 | 455.968 | -2.823 | -0.809
API Number (if available) | 546 | 2.84 | 177.57 | 545.896 | -6.381 | -0.834
| 636 | 4.2 | 174.47 | 635.724 | -11.889 | -0.421
Location: QQ SEC TWP RGE | 726 | 5.79 | 166.04 | 725.381 | -19.576 | 0.991
SEC 13-4N-68W | 815 | 7.2 | 160.32 | 813.808 | -29.185 | 3.953
Citing Type: Planned or Actual | 905 | 8.13 | 153.77 | 903.005 | -40.204 | 8.665
Actual | 995 | 9.31 | 155.14 | 991.963 | -52.519 | 14.539
Deviation Indicator | 1085 | 9.63 | 153.07 | 1080.736 | -65.835 | 21.008
Horizontal | 1175 | 11.8 | 155.49 | 1169.162 | -80.922 | 28.236
North Reference | 1265 | 12.87 | 157.3 | 1257.084 | -98.542 | 35.922
True | 1355 | 12.59 | 158.41 | 1344.872 | -116.91 | 43.4
Grid Type | 1445 | 11.91 | 157.29 | 1432.822 | -134.598 | 50.594
#VALUE! | 1535 | 11.9 | 155.87 | 1520.886 | -151.633 | 57.973
| 1624 | 12.01 | 159.83 | 1607.957 | -168.699 | 64.917
| 1714 | 14.05 | 159.15 | 1695.636 | -187.7 | 72.035
| 1804 | 13.39 | 158.78 | 1783.067 | -207.624 | 79.695
| 1847 | 12.9 | 156.76 | 1824.94 | -216.676 | 83.391
| 1926 | 11.25 | 150.67 | 1902.193 | -231.499 | 90.646
| 2019 | 11.91 | 161.89 | 1993.311 | -248.531 | 98.074
| 2111 | 13.18 | 163.84 | 2083.113 | -267.629 | 103.944
| 2205 | 12.27 | 160.68 | 2174.805 | -287.348 | 110.232
| 2297 | 13.85 | 158.13 | 2264.423 | -306.794 | 117.569
| 2389 | 14.11 | 157.17 | 2353.698 | -327.349 | 126.021
| 2481 | 13.96 | 159.5 | 2442.952 | -348.079 | 134.259
| 2573 | 11.82 | 156.5 | 2532.63 | -367.117 | 141.903
| 2666 | 12.58 | 155.95 | 2623.529 | -385.101 | 149.829
| 2758 | 12.88 | 155.03 | 2713.267 | -403.545 | 158.241
| 2850 | 12.48 | 157.39 | 2803.024 | -422.018 | 166.391
| 2943 | 12.55 | 157.85 | 2893.814 | -440.652 | 174.064
| 3035 | 11.66 | 158.61 | 2983.768 | -458.567 | 181.223
| 3127 | 12.38 | 157.17 | 3073.75 | -476.313 | 188.441
| 3219 | 12.24 | 152.37 | 3163.637 | -494.043 | 196.79
| 3312 | 11.97 | 151.07 | 3254.57 | -511.218 | 206.027
| 3404 | 12 | 150.9 | 3344.564 | -527.925 | 215.294
| 3497 | 13.98 | 155.76 | 3435.183 | -546.618 | 224.609
| 3589 | 14.24 | 156.3 | 3524.407 | -567.112 | 233.719
| 3681 | 14.3 | 157.16 | 3613.568 | -587.944 | 242.678
| 3774 | 13.6 | 157.64 | 3703.825 | -608.641 | 251.296
| 3866 | 11.75 | 156.71 | 3793.579 | -627.25 | 259.115
| 3959 | 11.75 | 161.4 | 3884.632 | -644.923 | 265.879
| 4052 | 11.76 | 163.11 | 3975.682 | -662.966 | 271.653
| 4145 | 11.85 | 161.32 | 4066.716 | -681.081 | 277.465
| 4238 | 12.64 | 164.71 | 4157.6 | -699.942 | 283.207
| 4331 | 11.7 | 167.15 | 4248.51 | -718.951 | 287.987
| 4425 | 11.84 | 162.81 | 4340.535 | -737.457 | 292.957
| 4517 | 12.67 | 157.95 | 4430.44 | -755.825 | 299.535
| 4610 | 13.76 | 158.68 | 4520.976 | -775.583 | 307.385
| 4703 | 13.05 | 159.82 | 4611.442 | -795.741 | 315.029
| 4796 | 11.76 | 156.85 | 4702.27 | -814.312 | 322.377
| 4912 | 10.3 | 156.12 | 4816.124 | -834.665 | 331.223
| 5004 | 12.85 | 156.27 | 4906.246 | -851.554 | 338.671
| 5096 | 12.97 | 157.4 | 4995.92 | -870.451 | 346.755
| 5188 | 12.96 | 158.21 | 5085.575 | -889.562 | 354.553
| 5282 | 11.79 | 156.93 | 5177.39 | -908.185 | 362.229
| 5375 | 11.96 | 162.14 | 5268.402 | -926.099 | 368.907
| 5467 | 11.78 | 154.93 | 5358.44 | -943.679 | 375.81
| 5561 | 12.57 | 161.72 | 5450.329 | -962.084 | 383.085
| 5653 | 11.7 | 166.7 | 5540.275 | -980.669 | 388.371
| 5746 | 13 | 159.86 | 5631.126 | -999.668 | 394.143
| 5840 | 13 | 159.86 | 5722.717 | -1019.521 | 401.423
| 5934 | 12.78 | 163.47 | 5814.35 | -1039.414 | 408.022
| 6027 | 12.68 | 160.12 | 5905.065 | -1058.875 | 414.42
| 6120 | 13.16 | 160.41 | 5995.71 | -1078.447 | 421.44
| 6213 | 13 | 178.31 | 6086.335 | -1098.885 | 425.3
| 6307 | 16.65 | 204.46 | 6177.29 | -1121.744 | 420.028
| 6401 | 18.38 | 227.1 | 6267.033 | -1144.118 | 403.575
| 6495 | 22.3 | 244.48 | 6355.235 | -1161.913 | 376.59
| 6588 | 30.55 | 257.4 | 6438.515 | -1174.704 | 337.501
| 6680 | 37.25 | 257.75 | 6514.833 | -1185.724 | 287.416
| 6773 | 43.82 | 255.82 | 6585.478 | -1199.599 | 228.628
| 6866 | 50.66 | 258.51 | 6648.587 | -1214.67 | 162.085
| 6958 | 57.99 | 260.36 | 6702.206 | -1228.307 | 88.662
| 7050 | 66.67 | 260.58 | 6744.888 | -1241.778 | 8.384
| 7143 | 71.94 | 263.57 | 6777.749 | -1253.728 | -77.747
| 7235 | 80.99 | 267.19 | 6799.265 | -1260.871 | -166.797
| 7327 | 88.3 | 267.3 | 6807.845 | -1265.27 | -258.227
| 7420 | 91.47 | 266.99 | 6808.032 | -1269.901 | -351.1
| 7512 | 91.75 | 267.05 | 6805.447 | -1274.682 | -442.939
| 7604 | 92.16 | 269.54 | 6802.308 | -1277.418 | -534.837
| 7698 | 91.51 | 271.22 | 6799.298 | -1276.795 | -628.783
| 7791 | 89.77 | 272.03 | 6798.259 | -1274.158 | -721.736
| 7884 | 90.5 | 271.85 | 6798.04 | -1271.009 | -814.681
| 7977 | 89.64 | 271.25 | 6797.926 | -1268.494 | -907.646
| 8070 | 89.5 | 271.55 | 6798.624 | -1266.222 | -1000.615
| 8163 | 91.68 | 270.73 | 6797.666 | -1264.371 | -1093.586
| 8255 | 91.06 | 270.64 | 6795.467 | -1263.272 | -1185.552
| 8350 | 90.73 | 270.04 | 6793.983 | -1262.708 | -1280.539
| 8442 | 91.98 | 269.35 | 6791.807 | -1263.198 | -1372.509
| 8535 | 92.38 | 269.47 | 6788.27 | -1264.155 | -1465.437
| 8627 | 92.91 | 268.5 | 6784.024 | -1265.782 | -1557.323
| 8719 | 91.51 | 267.75 | 6780.477 | -1268.791 | -1649.202
| 8812 | 91.33 | 266.32 | 6778.172 | -1273.6 | -1742.047
| 8905 | 93.03 | 268.7 | 6774.634 | -1277.638 | -1834.882
| 8998 | 91.95 | 267.89 | 6770.593 | -1280.402 | -1927.75
| 9091 | 93.2 | 270.04 | 6766.415 | -1282.081 | -2020.634
| 9184 | 92.27 | 270.07 | 6761.977 | -1281.992 | -2113.527
| 9276 | 91.8 | 271.58 | 6758.71 | -1280.668 | -2205.457
| 9366 | 90.6 | 271.04 | 6756.825 | -1278.611 | -2295.411
| 9459 | 90.96 | 270.71 | 6755.559 | -1277.191 | -2388.392
| 9553 | 91.66 | 270.3 | 6753.41 | -1276.363 | -2482.363
| 9646 | 89.63 | 271.29 | 6752.363 | -1275.072 | -2575.342
| 9739 | 90.19 | 271.38 | 6752.509 | -1272.906 | -2668.316
| 9832 | 91.2 | 271.06 | 6751.381 | -1270.926 | -2761.287
| 9925 | 91.96 | 269.87 | 6748.817 | -1270.171 | -2854.246
| 10018 | 91.59 | 269.73 | 6745.936 | -1270.496 | -2947.201
| 10110 | 92.25 | 270.17 | 6742.854 | -1270.576 | -3039.148
| 10205 | 91.03 | 269.75 | 6740.135 | -1270.642 | -3134.107
| 10299 | 91.61 | 269.75 | 6737.97 | -1271.052 | -3228.081
| 10391 | 92.44 | 269.82 | 6734.719 | -1271.397 | -3320.022
| 10484 | 94.56 | 270.55 | 6729.042 | -1271.098 | -3412.842
| 10577 | 94.95 | 269.97 | 6721.332 | -1270.678 | -3505.521
| 10670 | 95.56 | 269.94 | 6712.815 | -1270.75 | -3598.129
| 10763 | 92.53 | 269.3 | 6706.255 | -1271.366 | -3690.884
| 10856 | 91.84 | 268 | 6702.709 | -1273.556 | -3783.788
| 10949 | 92.99 | 266.06 | 6698.79 | -1278.369 | -3876.575
| 11042 | 95.57 | 266.32 | 6691.85 | -1284.532 | -3969.103
| 11134 | 97.39 | 268.31 | 6681.467 | -1288.816 | -4060.406
| 11227 | 96.58 | 268.97 | 6670.157 | -1291.007 | -4152.688
| 11322 | 95.02 | 271.29 | 6660.556 | -1290.79 | -4247.192
| 11414 | 92.87 | 272.52 | 6654.226 | -1287.738 | -4338.916
| 11506 | 92.77 | 272.3 | 6649.7 | -1283.874 | -4430.724
| 11598 | 92.51 | 272.52 | 6645.463 | -1280.009 | -4522.544
| 11691 | 92.62 | 269.46 | 6641.3 | -1278.404 | -4615.426
| 11785 | 94.31 | 267.75 | 6635.618 | -1280.687 | -4709.22
| 11878 | 94.54 | 267.74 | 6628.443 | -1284.335 | -4801.871
| 11970 | 94.62 | 267.23 | 6621.096 | -1288.359 | -4893.488
| 12062 | 95.2 | 268.68 | 6613.222 | -1291.631 | -4985.089
| 12156 | 95.2 | 268.69 | 6604.702 | -1293.779 | -5078.678
| 12248 | 95.23 | 266.74 | 6596.339 | -1297.432 | -5170.22
| 12341 | 95.65 | 266.97 | 6587.523 | -1302.511 | -5262.661
| 12433 | 95.03 | 268.33 | 6578.96 | -1306.266 | -5354.182
| 12525 | 94.99 | 267.69 | 6570.926 | -1309.449 | -5445.775
| 12618 | 95.4 | 267.38 | 6562.505 | -1313.432 | -5538.307
| 12711 | 93.75 | 269.48 | 6555.086 | -1315.97 | -5630.967
| 12803 | 94.53 | 269.73 | 6548.445 | -1316.603 | -5722.724
| 12988 | 92.92 | 271.14 | 6536.425 | -1315.199 | -5907.317
| 13080 | 91.08 | 271.02 | 6533.215 | -1313.466 | -5999.241
| 13173 | 91.67 | 271.4 | 6530.983 | -1311.503 | -6092.193
| 13267 | 91.85 | 270.47 | 6528.096 | -1309.97 | -6186.135
| 13360 | 92.41 | 270.69 | 6524.639 | -1309.029 | -6279.066
| 13455 | 90.5 | 270.92 | 6522.227 | -1307.695 | -6374.021
| 13548 | 90.6 | 271.54 | 6521.335 | -1305.698 | -6466.995
| 13642 | 91.13 | 270.66 | 6519.916 | -1303.894 | -6560.966
| 13735 | 92.03 | 270.97 | 6517.351 | -1302.572 | -6653.92
| 13827 | 93.01 | 270.99 | 6513.306 | -1301 | -6745.816
| 13919 | 90.97 | 270.88 | 6510.112 | -1299.5 | -6837.744
| 14012 | 90.6 | 271.53 | 6508.838 | -1297.544 | -6930.714
| 14105 | 89.29 | 271.11 | 6508.927 | -1295.402 | -7023.687
| 14197 | 91.58 | 270.75 | 6508.228 | -1293.909 | -7115.666
| 14290 | 93.94 | 269.76 | 6503.75 | -1293.494 | -7208.549
| 14382 | 94.04 | 269.04 | 6497.349 | -1294.455 | -7300.321
| 14474 | 92.99 | 266.76 | 6491.708 | -1297.821 | -7392.078
| 14568 | 95 | 267.55 | 6485.159 | -1302.476 | -7485.729
| 14661 | 94.82 | 266.4 | 6477.199 | -1307.366 | -7578.257
| 14754 | 96.11 | 269.16 | 6468.34 | -1310.954 | -7670.754
| 14846 | 95.83 | 269 | 6458.771 | -1312.423 | -7762.243
| 14939 | 95.07 | 269.72 | 6449.938 | -1313.457 | -7854.815
| 15031 | 95.54 | 269.41 | 6441.432 | -1314.152 | -7946.418
| 15125 | 95.02 | 270.78 | 6432.782 | -1313.996 | -8040.017
| 15217 | 92.3 | 271.11 | 6426.91 | -1312.482 | -8131.808
| 15308 | 91.93 | 270.1 | 6423.551 | -1311.522 | -8222.739
| 15401 | 92.02 | 271.13 | 6420.346 | -1310.524 | -8315.677
| 15494 | 92.32 | 269.25 | 6416.824 | -1310.216 | -8408.606
| 15588 | 93.49 | 267.77 | 6412.06 | -1312.656 | -8502.449
| 15681 | 92.63 | 266.67 | 6407.095 | -1317.161 | -8595.205
| 15774 | 92.99 | 267.33 | 6402.536 | -1322.022 | -8687.965
| 15868 | 92.71 | 266.8 | 6397.862 | -1326.829 | -8781.725
| 15961 | 95.49 | 268.89 | 6391.213 | -1330.32 | -8874.407
| 16053 | 94.72 | 269.75 | 6383.027 | -1331.407 | -8966.034
| 16146 | 94.72 | 269.42 | 6375.374 | -1332.078 | -9058.716
| 16238 | 92.2 | 268.11 | 6369.822 | -1334.059 | -9150.518
| 16331 | 92.97 | 270.14 | 6365.627 | -1335.478 | -9243.407
| 16425 | 92.87 | 270.01 | 6360.838 | -1335.355 | -9337.285
| 16518 | 93.43 | 271.45 | 6355.728 | -1334.172 | -9430.134
| 16611 | 93.14 | 271.06 | 6350.399 | -1332.139 | -9522.958
| 16704 | 91.77 | 270.42 | 6346.415 | -1330.939 | -9615.863
| 16796 | 91.4 | 270.42 | 6343.87 | -1330.265 | -9707.825
| 16889 | 91.6 | 270.4 | 6341.436 | -1329.6 | -9800.791
| 16983 | 91.8 | 270.53 | 6338.647 | -1328.837 | -9894.746
| 17075 | 93.63 | 269.71 | 6334.29 | -1328.644 | -9986.638
| 17168 | 93.33 | 268.63 | 6328.644 | -1329.989 | -10079.455
| 17260 | 93.82 | 268.83 | 6322.908 | -1332.024 | -10171.253
| 17352 | 93.67 | 267.96 | 6316.898 | -1334.595 | -10263.02
| 17444 | 94.35 | 268.01 | 6310.465 | -1337.822 | -10354.737
| 17537 | 92.45 | 267.38 | 6304.95 | -1341.556 | -10447.494
| 17630 | 91.39 | 265.14 | 6301.833 | -1347.619 | -10540.236
| 17722 | 91.35 | 267.5 | 6299.633 | -1353.522 | -10632.014
| 17814 | 91.7 | 269.75 | 6297.185 | -1355.729 | -10723.949
| 17906 | 92.81 | 271.07 | 6293.565 | -1355.072 | -10815.872
| 17999 | 92.26 | 270.47 | 6289.451 | -1353.823 | -10908.771
| 18093 | 94.84 | 270.49 | 6283.631 | -1353.037 | -11002.58
| 18186 | 96.99 | 271.67 | 6274.048 | -1351.296 | -11095.061
| 18279 | 95.29 | 270.92 | 6264.101 | -1349.207 | -11187.5
| 18372 | 95.74 | 270.74 | 6255.163 | -1347.866 | -11280.06
| 18466 | 95.84 | 270.02 | 6245.68 | -1347.246 | -11373.577
| 18559 | 96.21 | 269.45 | 6235.918 | -1347.673 | -11466.062
| 18621 | 96.21 | 269.45 | 6229.212 | -1348.265 | -11527.695

## Lookup (hidden)
North Reference | RetunValue | Grid Type | ReturnValue | Deviation Indicator | ReturnValue
| 2 |  | 0 |  | 4
True |  | SPCS-Colorado Central-NAD27 |  | Directional
Grid |  | SPCS-Colorado Central-NAD83 |  | High Angle
|  | SPCS-Colorado North-NAD27 |  | Horizontal
SPCS-Colorado North-NAD83
SPCS-Colorado South-NAD27
SPCS-Colorado South-NAD83
UTM-Zone 12 NAD27
UTM-Zone 12 NAD83
UTM-Zone 13 NAD27
UTM-Zone 13 NAD83