## Data
Header Information | measured depth (ft) | inclination (°) | azimuth (°) | true vertical depth (ft) | northing +N/-S (ft) | easting +E/-W (ft)
Operator Name | 0 | 0 | 0 | 0 | 0 | 0
Kerr- Mcgee | 15 | 0 | 0 | 15 | 0 | 0
Operator Number | 99 | 0.57 | 263.35 | 98.999 | -0.048 | -0.415
47120 | 185 | 0.85 | 343.95 | 184.994 | 0.515 | -1.016
Well Name and Number | 274 | 0.71 | 266.6 | 273.988 | 1.117 | -1.749
SBJ 13-13HZ | 366 | 2.27 | 218.45 | 365.956 | -0.344 | -3.451
API Number (if available) | 456 | 3.73 | 212.58 | 455.831 | -4.207 | -6.136
| 546 | 4.85 | 204.45 | 545.578 | -10.137 | -9.288
Location: QQ SEC TWP RGE | 636 | 5.6 | 209.46 | 635.204 | -17.424 | -13.022
SEC 13-4N-68W | 726 | 6.35 | 209.88 | 724.714 | -25.563 | -17.661
Citing Type: Planned or Actual | 815 | 7.41 | 211.58 | 813.072 | -34.72 | -23.119
Actual | 905 | 9.04 | 210.12 | 902.143 | -45.781 | -29.707
Deviation Indicator | 995 | 11.76 | 213.39 | 990.657 | -59.558 | -38.304
Horizontal | 1085 | 13.33 | 209.55 | 1078.507 | -76.242 | -48.469
North Reference | 1175 | 14.23 | 208 | 1165.916 | -95.035 | -58.779
True | 1265 | 15.06 | 210.95 | 1252.993 | -114.83 | -69.986
Grid Type | 1355 | 16.96 | 212.91 | 1339.499 | -135.88 | -83.133
#VALUE! | 1445 | 17.75 | 211.71 | 1425.401 | -158.572 | -97.476
| 1535 | 17.7 | 212.78 | 1511.129 | -181.745 | -112.094
| 1624 | 17.64 | 212.46 | 1595.93 | -204.499 | -126.657
| 1714 | 20.09 | 211.47 | 1681.089 | -229.192 | -142.048
| 1804 | 22.95 | 210.49 | 1764.807 | -257.502 | -159.024
| 1865 | 23.22 | 209.63 | 1820.922 | -278.203 | -171.003
| 1928 | 23.22 | 209.63 | 1878.819 | -299.794 | -183.283
| 2020 | 22.35 | 206.67 | 1963.642 | -331.191 | -200.102
| 2112 | 25.05 | 206.81 | 2047.875 | -364.212 | -216.741
| 2206 | 25.49 | 207.27 | 2132.88 | -399.951 | -234.984
| 2298 | 26.52 | 211.68 | 2215.572 | -435.031 | -254.844
| 2390 | 26.6 | 211.74 | 2297.863 | -470.026 | -276.466
| 2482 | 26.69 | 211.73 | 2380.093 | -505.116 | -298.168
| 2575 | 25.86 | 210.61 | 2463.484 | -540.337 | -319.48
| 2667 | 25.41 | 211.79 | 2546.428 | -574.383 | -340.095
| 2759 | 25.29 | 213.41 | 2629.571 | -607.564 | -361.314
| 2851 | 22.78 | 211.88 | 2713.588 | -639.098 | -381.544
| 2944 | 24.12 | 211.53 | 2798.905 | -670.585 | -400.991
| 3036 | 24.61 | 211.29 | 2882.711 | -702.978 | -420.771
| 3129 | 24.23 | 215.66 | 2967.398 | -735.033 | -441.955
| 3220 | 25.16 | 212.81 | 3050.077 | -766.465 | -463.324
| 3313 | 26.25 | 209.53 | 3133.877 | -800.979 | -484.175
| 3405 | 25.67 | 208.06 | 3216.595 | -836.266 | -503.576
| 3590 | 26.22 | 205.73 | 3382.953 | -908.444 | -540.169
| 3682 | 28.86 | 206.86 | 3464.522 | -946.568 | -559.027
| 3775 | 29.97 | 209.36 | 3545.535 | -986.838 | -580.558
| 3867 | 30.08 | 213.19 | 3625.196 | -1026.164 | -604.448
| 3960 | 27.43 | 213.73 | 3706.721 | -1063.49 | -629.105
| 4053 | 23.55 | 214.04 | 3790.652 | -1096.713 | -651.408
| 4146 | 22.98 | 215.99 | 3876.091 | -1126.798 | -672.477
| 4239 | 24.03 | 215.73 | 3961.373 | -1156.859 | -694.203
| 4332 | 24.74 | 212.91 | 4046.079 | -1188.569 | -715.835
| 4426 | 26.57 | 211.08 | 4130.81 | -1223.091 | -737.377
| 4519 | 24.89 | 208.84 | 4214.588 | -1258.051 | -757.556
| 4612 | 23.66 | 208.12 | 4299.364 | -1291.654 | -775.792
| 4705 | 24.26 | 208.25 | 4384.35 | -1324.942 | -793.631
| 4797 | 26.04 | 206.12 | 4467.627 | -1359.727 | -811.469
| 4911 | 26.12 | 207.71 | 4570.02 | -1404.411 | -834.154
| 5004 | 25.02 | 211.13 | 4653.915 | -1439.372 | -853.843
| 5096 | 23.92 | 211.2 | 4737.65 | -1471.98 | -873.563
| 5188 | 25.65 | 209.2 | 4821.174 | -1505.319 | -892.941
| 5281 | 26.52 | 212.6 | 4904.706 | -1540.384 | -913.949
| 5374 | 24.66 | 214.36 | 4988.581 | -1573.895 | -936.087
| 5467 | 26.55 | 214 | 5072.444 | -1607.145 | -958.662
| 5560 | 24.31 | 216.56 | 5156.43 | -1639.757 | -981.691
| 5653 | 25.03 | 218.94 | 5240.943 | -1670.437 | -1005.459
| 5746 | 26.07 | 216.18 | 5324.851 | -1702.236 | -1029.89
| 5840 | 26.46 | 213.48 | 5409.149 | -1736.377 | -1053.636
| 5933 | 25.92 | 209.17 | 5492.608 | -1771.41 | -1074.975
| 6027 | 24.41 | 208.4 | 5577.684 | -1806.436 | -1094.228
| 6120 | 24.47 | 209.98 | 5662.352 | -1840.025 | -1112.992
| 6213 | 24.22 | 208.77 | 5747.083 | -1873.43 | -1131.799
| 6307 | 25.08 | 207.9 | 5832.516 | -1907.939 | -1150.401
| 6400 | 25.43 | 207.1 | 5916.627 | -1943.134 | -1168.721
| 6495 | 24.51 | 210.78 | 6002.752 | -1978.224 | -1188.098
| 6588 | 25.88 | 213.35 | 6086.905 | -2011.755 | -1209.13
| 6680 | 25.16 | 212.19 | 6169.929 | -2045.078 | -1230.587
| 6773 | 25.1 | 212.93 | 6254.126 | -2078.365 | -1251.842
| 6866 | 25.01 | 211.49 | 6338.376 | -2111.685 | -1272.834
| 6958 | 26.03 | 213.5 | 6421.4 | -2145.104 | -1294.135
| 7050 | 26.32 | 214.49 | 6503.966 | -2178.748 | -1316.826
| 7142 | 21.87 | 213.95 | 6587.929 | -2209.788 | -1337.956
| 7235 | 28.65 | 227.25 | 6672.055 | -2239.349 | -1364.052
| 7327 | 35.87 | 226.49 | 6749.802 | -2272.921 | -1399.843
| 7420 | 44.17 | 232.54 | 6820.988 | -2311.469 | -1445.42
| 7512 | 50.94 | 246.55 | 6883.21 | -2345.308 | -1503.856
| 7604 | 52.64 | 251.21 | 6940.133 | -2371.309 | -1571.267
| 7698 | 58.82 | 257.27 | 6993.072 | -2392.237 | -1645.975
| 7791 | 67.39 | 259.53 | 7035.106 | -2408.836 | -1727.151
| 7884 | 75.9 | 261.22 | 7064.367 | -2423.549 | -1814.099
| 7977 | 84.2 | 265.15 | 7080.429 | -2434.367 | -1904.959
| 8070 | 93.87 | 264.71 | 7081.993 | -2442.575 | -1997.472
| 8163 | 96.39 | 266.93 | 7073.677 | -2449.329 | -2089.84
| 8255 | 97.74 | 268.16 | 7062.361 | -2453.242 | -2181.053
| 8349 | 95.1 | 269.91 | 7051.851 | -2454.811 | -2274.439
| 8442 | 94.6 | 270.96 | 7043.988 | -2454.107 | -2367.101
| 8534 | 92.52 | 270.51 | 7038.275 | -2452.93 | -2458.911
| 8626 | 92.36 | 270.95 | 7034.359 | -2451.759 | -2550.82
| 8719 | 92.96 | 270.37 | 7030.042 | -2450.688 | -2643.713
| 8812 | 93.12 | 269.13 | 7025.11 | -2451.093 | -2736.579
| 8905 | 92.54 | 268.1 | 7020.518 | -2453.339 | -2829.437
| 8997 | 94.15 | 269.66 | 7015.15 | -2455.135 | -2921.257
| 9091 | 96.29 | 269.95 | 7006.599 | -2455.454 | -3014.861
| 9183 | 94.91 | 270.56 | 6997.621 | -2455.046 | -3106.418
| 9276 | 95.84 | 270.32 | 6988.909 | -2454.335 | -3199.005
| 9366 | 96.6 | 272.5 | 6979.157 | -2452.134 | -3288.442
| 9459 | 95.02 | 272.15 | 6969.743 | -2448.382 | -3380.885
| 9553 | 92.44 | 272.49 | 6963.628 | -2444.584 | -3474.601
| 9646 | 91.91 | 270.54 | 6960.099 | -2442.128 | -3567.497
| 9739 | 92.74 | 269.1 | 6956.326 | -2442.419 | -3660.417
| 9832 | 94.97 | 269.52 | 6950.073 | -2443.537 | -3753.193
| 9925 | 95.39 | 269.83 | 6941.677 | -2444.063 | -3845.812
| 10018 | 93.96 | 268.8 | 6934.097 | -2445.171 | -3938.492
| 10110 | 94.71 | 269.77 | 6927.143 | -2446.317 | -4030.22
| 10205 | 96.07 | 270.07 | 6918.219 | -2446.449 | -4124.797
| 10299 | 95.34 | 269.18 | 6908.875 | -2447.062 | -4218.328
| 10391 | 94.36 | 269.29 | 6901.097 | -2448.285 | -4309.99
| 10484 | 92.81 | 269.33 | 6895.282 | -2449.403 | -4402.798
| 10577 | 91.71 | 265.24 | 6891.613 | -2453.805 | -4495.6
| 10669 | 94.35 | 267.17 | 6886.75 | -2459.887 | -4587.257
| 10762 | 94.08 | 269.2 | 6879.914 | -2462.824 | -4679.954
| 10855 | 94.17 | 269.33 | 6873.224 | -2464.014 | -4772.706
| 10949 | 94.44 | 269.11 | 6866.168 | -2465.29 | -4866.432
| 11041 | 92.72 | 268.44 | 6860.423 | -2467.253 | -4958.227
| 11133 | 92.25 | 267.73 | 6856.434 | -2470.325 | -5050.089
| 11227 | 91.18 | 266.63 | 6853.621 | -2474.948 | -5143.93
| 11321 | 90.84 | 268.86 | 6851.964 | -2478.645 | -5237.836
| 11413 | 93.14 | 268.11 | 6848.769 | -2481.076 | -5329.742
| 11506 | 93.75 | 266.69 | 6843.181 | -2485.286 | -5422.476
| 11598 | 92.26 | 269.42 | 6838.357 | -2488.403 | -5514.285
| 11691 | 91.54 | 268.73 | 6835.273 | -2489.903 | -5607.22
| 11785 | 95.23 | 272.99 | 6829.722 | -2488.502 | -5701.008
| 11877 | 93.58 | 273 | 6822.656 | -2483.709 | -5792.608
| 11969 | 91.77 | 272.91 | 6818.362 | -2478.972 | -5884.382
| 12062 | 90.93 | 272.64 | 6816.171 | -2474.471 | -5977.246
| 12155 | 92.36 | 270.82 | 6813.501 | -2471.664 | -6070.159
| 12248 | 94.26 | 270.73 | 6808.132 | -2470.408 | -6162.991
| 12341 | 94.77 | 270.79 | 6800.811 | -2469.179 | -6255.694
| 12433 | 94.92 | 270.74 | 6793.041 | -2467.955 | -6347.357
| 12525 | 95.06 | 270.12 | 6785.038 | -2467.267 | -6439.005
| 12618 | 93.28 | 270.21 | 6778.276 | -2467 | -6531.755
| 12711 | 94.5 | 269.95 | 6771.967 | -2466.87 | -6624.539
| 12803 | 93.62 | 269.19 | 6765.453 | -2467.559 | -6716.304
| 12895 | 93.76 | 269.65 | 6759.532 | -2468.488 | -6808.108
| 12987 | 94.51 | 269.56 | 6752.898 | -2469.121 | -6899.865
| 13080 | 95.66 | 271.81 | 6744.654 | -2468.015 | -6992.485
| 13173 | 94.07 | 270.59 | 6736.767 | -2466.076 | -7085.125
| 13267 | 93.56 | 269.86 | 6730.513 | -2465.708 | -7178.915
| 13360 | 94.55 | 269.13 | 6723.936 | -2466.525 | -7271.677
| 13455 | 94.66 | 268.7 | 6716.309 | -2468.318 | -7366.353
| 13548 | 95.14 | 269.45 | 6708.365 | -2469.814 | -7459
| 13642 | 95.56 | 269.5 | 6699.601 | -2470.672 | -7552.587
| 13735 | 93.44 | 267.66 | 6692.304 | -2472.971 | -7645.262
| 13827 | 92.43 | 266.88 | 6687.593 | -2477.347 | -7737.035
| 13919 | 92.52 | 265.97 | 6683.62 | -2483.079 | -7828.77
| 14011 | 92.92 | 267.39 | 6679.254 | -2488.401 | -7920.509
| 14104 | 93.89 | 268.65 | 6673.73 | -2491.609 | -8013.286
| 14197 | 93.24 | 269.14 | 6667.948 | -2493.398 | -8106.088
| 14289 | 90.03 | 269.91 | 6665.323 | -2494.16 | -8198.035
| 14381 | 89.44 | 268.76 | 6665.748 | -2495.228 | -8290.026
| 14474 | 89.56 | 268.16 | 6666.56 | -2497.727 | -8382.988
| 14568 | 91.24 | 269.02 | 6665.904 | -2500.04 | -8476.953
| 14661 | 92.64 | 269.45 | 6662.756 | -2501.281 | -8569.889
| 14754 | 92.28 | 268.1 | 6658.764 | -2503.268 | -8662.78
| 14846 | 93.08 | 268.93 | 6654.462 | -2505.649 | -8754.647
| 14939 | 93.08 | 268.65 | 6649.465 | -2507.61 | -8847.492
| 15031 | 93.2 | 268.09 | 6644.426 | -2510.223 | -8939.316
| 15124 | 94.29 | 269.86 | 6638.351 | -2511.884 | -9032.098
| 15217 | 92.23 | 270.61 | 6633.062 | -2511.503 | -9124.941
| 15308 | 91.09 | 270.44 | 6630.426 | -2510.669 | -9215.897
| 15401 | 90.33 | 270.14 | 6629.274 | -2510.199 | -9308.888
| 15494 | 90.96 | 268.93 | 6628.227 | -2510.953 | -9401.877
| 15588 | 91.21 | 268.72 | 6626.447 | -2512.881 | -9495.84
| 15680 | 91.91 | 271.33 | 6623.942 | -2512.841 | -9587.797
| 15774 | 92.59 | 271.47 | 6620.252 | -2510.546 | -9681.696
| 15868 | 92.49 | 271.31 | 6616.086 | -2508.268 | -9775.576
| 15961 | 93.19 | 271.27 | 6611.478 | -2506.177 | -9868.438
| 16053 | 93.62 | 270.99 | 6606.014 | -2504.366 | -9960.257
| 16145 | 93.48 | 270.12 | 6600.317 | -2503.476 | -10052.076
| 16238 | 93.9 | 269.92 | 6594.332 | -2503.444 | -10144.883
| 16330 | 94.36 | 269.79 | 6587.706 | -2503.676 | -10236.643
| 16424 | 93.45 | 270.32 | 6581.304 | -2503.586 | -10330.424
| 16518 | 92.08 | 270.73 | 6576.77 | -2502.725 | -10424.308
| 16611 | 92.71 | 270.43 | 6572.884 | -2501.785 | -10517.221
| 16704 | 93.42 | 270.26 | 6567.911 | -2501.226 | -10610.086
| 16796 | 92.61 | 268.52 | 6563.072 | -2502.204 | -10701.949
| 16889 | 95.24 | 269.36 | 6556.706 | -2503.921 | -10794.706
| 16982 | 93.11 | 269.76 | 6549.936 | -2504.633 | -10887.451
| 17075 | 93.74 | 269.75 | 6544.38 | -2505.03 | -10980.283
| 17168 | 93.93 | 268.5 | 6538.16 | -2506.447 | -11073.062
| 17260 | 94.6 | 268.79 | 6531.318 | -2508.617 | -11164.781
| 17346 | 95.14 | 268.39 | 6524.017 | -2510.725 | -11250.445
| 17402 | 95.14 | 268.39 | 6519 | -2512.292 | -11306.197

## Lookup (hidden)
North Reference | RetunValue | Grid Type | ReturnValue | Deviation Indicator | ReturnValue
| 2 |  | 0 |  | 4
True |  | SPCS-Colorado Central-NAD27 |  | Directional
Grid |  | SPCS-Colorado Central-NAD83 |  | High Angle
|  | SPCS-Colorado North-NAD27 |  | Horizontal
SPCS-Colorado North-NAD83
SPCS-Colorado South-NAD27
SPCS-Colorado South-NAD83
UTM-Zone 12 NAD27
UTM-Zone 12 NAD83
UTM-Zone 13 NAD27
UTM-Zone 13 NAD83