## Data
Header Information | measured depth (ft) | inclination (°) | azimuth (°) | true vertical depth (ft) | northing +N/-S (ft) | easting +E/-W (ft)
Operator Name | 0 | 0 | 128.89 | 0 | 0 | 0
NOBLE | 80 | 0.49 | 128.89 | 80 | -0.21 | 0.27
Operator Number | 175 | 0.3 | 206.12 | 175 | -0.69 | 0.47
100322 | 266 | 0.29 | 164.61 | 266 | -1.13 | 0.43
Well Name and Number | 360 | 0.52 | 188.23 | 359.99 | -1.78 | 0.43
BOOTH D11-775 | 455 | 0.24 | 190.67 | 454.99 | -2.4 | 0.33
API Number (if available) | 549 | 0.4 | 140.96 | 548.99 | -2.85 | 0.5
512349026 | 643 | 0.23 | 148.84 | 642.99 | -3.27 | 0.81
Location: QQ SEC TWP RGE | 738 | 0.11 | 210.84 | 737.99 | -3.51 | 0.86
SEC.02-T03N-R64W | 832 | 0.61 | 229.14 | 831.99 | -3.91 | 0.43
Citing Type: Planned or Actual | 927 | 0.25 | 160.82 | 926.98 | -4.44 | 0.12
Actual | 1021 | 0.22 | 219.46 | 1020.98 | -4.77 | 0.07
Deviation Indicator | 1116 | 0.15 | 183.94 | 1115.98 | -5.04 | -0.05
Horizontal | 1210 | 0.25 | 269.5 | 1209.98 | -5.16 | -0.27
North Reference | 1305 | 0.05 | 301.96 | 1304.98 | -5.14 | -0.51
Grid | 1399 | 0.08 | 142.63 | 1398.98 | -5.17 | -0.5
Grid Type | 1493 | 0.33 | 341.72 | 1492.98 | -4.97 | -0.55
SPCS-Colorado North-NAD83 | 1588 | 0.09 | 170.35 | 1587.98 | -4.78 | -0.62
| 1682 | 0.32 | 179.13 | 1681.98 | -5.12 | -0.6
| 1777 | 0.37 | 286.52 | 1776.98 | -5.3 | -0.89
| 1871 | 0.62 | 0.92 | 1870.98 | -4.7 | -1.18
| 1940 | 0.5 | 301.98 | 1939.97 | -4.17 | -1.43
| 1988 | 0.07 | 246.07 | 1987.97 | -4.07 | -1.63
| 2083 | 0.03 | 330.2 | 2082.97 | -4.07 | -1.7
| 2177 | 0.03 | 150.99 | 2176.97 | -4.07 | -1.7
| 2272 | 2.03 | 302.79 | 2271.95 | -3.18 | -3.1
| 2366 | 3.19 | 302.43 | 2365.85 | -0.88 | -6.71
| 2461 | 4.19 | 302.5 | 2460.66 | 2.41 | -11.87
| 2555 | 5.64 | 302.82 | 2554.31 | 6.75 | -18.64
| 2650 | 8.11 | 302.71 | 2648.62 | 12.91 | -28.21
| 2744 | 10.82 | 304.05 | 2741.33 | 21.43 | -41.1
| 2839 | 13.08 | 303.47 | 2834.26 | 32.35 | -57.46
| 2933 | 14.57 | 303.05 | 2925.54 | 44.67 | -76.24
| 3028 | 15.25 | 303.6 | 3017.34 | 58.1 | -96.66
| 3123 | 16.41 | 303.36 | 3108.74 | 72.39 | -118.28
| 3217 | 17.02 | 306.73 | 3198.77 | 87.92 | -140.39
| 3312 | 19.9 | 305.72 | 3288.87 | 105.68 | -164.67
| 3406 | 22.51 | 306.42 | 3376.5 | 125.71 | -192.14
| 3501 | 24.53 | 306.18 | 3463.6 | 148.15 | -222.7
| 3595 | 24.63 | 307.14 | 3549.08 | 171.49 | -254.06
| 3690 | 24.72 | 306.28 | 3635.41 | 195.2 | -285.85
| 3784 | 24.73 | 306.44 | 3720.79 | 218.51 | -317.52
| 3879 | 24.65 | 306.16 | 3807.11 | 242 | -349.5
| 3973 | 24.97 | 306.34 | 3892.43 | 265.32 | -381.31
| 4068 | 25.29 | 306.16 | 3978.44 | 289.18 | -413.84
| 4162 | 24.99 | 306.51 | 4063.53 | 312.84 | -446.01
| 4257 | 25.01 | 306.74 | 4149.63 | 336.79 | -478.23
| 4351 | 24.96 | 306.31 | 4234.84 | 360.42 | -510.14
| 4446 | 25.16 | 306.15 | 4320.89 | 384.2 | -542.6
| 4540 | 25.03 | 306.58 | 4406.02 | 407.84 | -574.7
| 4635 | 24.79 | 306.83 | 4492.18 | 431.76 | -606.78
| 4729 | 25 | 306.44 | 4577.45 | 455.37 | -638.53
| 4824 | 25 | 306.44 | 4663.55 | 479.22 | -670.83
| 4918 | 24.91 | 306.85 | 4748.77 | 502.89 | -702.65
| 5013 | 25.03 | 306.98 | 4834.89 | 526.98 | -734.72
| 5108 | 24.73 | 306.84 | 4921.07 | 550.98 | -766.67
| 5202 | 24.53 | 306.5 | 5006.52 | 574.37 | -798.1
| 5297 | 24.35 | 306.91 | 5093.01 | 597.87 | -829.61
| 5391 | 24.61 | 306.36 | 5178.56 | 621.11 | -860.86
| 5486 | 23.53 | 306.73 | 5265.3 | 644.18 | -891.99
| 5580 | 23.52 | 306.97 | 5351.48 | 666.68 | -922.02
| 5675 | 24.02 | 307.01 | 5438.43 | 689.72 | -952.6
| 5769 | 23.94 | 306.81 | 5524.31 | 712.66 | -983.15
| 5864 | 23.72 | 306.82 | 5611.21 | 735.66 | -1013.88
| 5958 | 23.8 | 306.55 | 5697.25 | 758.29 | -1044.25
| 6053 | 23.52 | 306.55 | 5784.26 | 780.99 | -1074.87
| 6147 | 24.23 | 305.99 | 5870.22 | 803.5 | -1105.55
| 6242 | 21.33 | 291.8 | 5957.86 | 821.39 | -1137.4
| 6336 | 21.71 | 270.99 | 6045.44 | 828.04 | -1170.7
| 6430 | 21.82 | 250.65 | 6132.86 | 822.55 | -1204.62
| 6525 | 21.7 | 231.46 | 6221.21 | 805.73 | -1235.05
| 6620 | 22.67 | 213.95 | 6309.27 | 779.58 | -1259.04
| 6714 | 30.09 | 203.24 | 6393.47 | 742.82 | -1278.49
| 6808 | 39.84 | 201.57 | 6470.41 | 693.05 | -1298.91
| 6903 | 48.08 | 201.29 | 6538.74 | 631.71 | -1322.97
| 6997 | 56.26 | 195.62 | 6596.37 | 561.33 | -1346.24
| 7092 | 63.62 | 191.87 | 6643.93 | 481.52 | -1365.66
| 7186 | 70.55 | 189.37 | 6680.52 | 396.47 | -1381.56
| 7281 | 78.35 | 187.46 | 6705.97 | 306 | -1394.91
| 7375 | 82.81 | 183.8 | 6721.35 | 213.76 | -1403.99
| 7470 | 90.15 | 182.91 | 6727.18 | 119.16 | -1409.53
| 7564 | 90 | 181.01 | 6727.06 | 25.22 | -1412.75
| 7659 | 89.82 | 181.16 | 6727.21 | -69.76 | -1414.55
| 7753 | 89.75 | 180.17 | 6727.56 | -163.75 | -1415.64
| 7848 | 90.46 | 180.23 | 6727.39 | -258.75 | -1415.97
| 7943 | 89.54 | 180.22 | 6727.39 | -353.75 | -1416.34
| 8037 | 89.57 | 180.34 | 6728.12 | -447.75 | -1416.8
| 8132 | 89.78 | 180.38 | 6728.66 | -542.74 | -1417.4
| 8226 | 89.97 | 180.33 | 6728.86 | -636.74 | -1417.98
| 8321 | 89.91 | 180.02 | 6728.96 | -731.74 | -1418.27
| 8415 | 89.94 | 180.22 | 6729.08 | -825.74 | -1418.47
| 8510 | 91.11 | 180.01 | 6728.21 | -920.73 | -1418.66
| 8604 | 89.88 | 180.15 | 6727.4 | -1014.73 | -1418.79
| 8699 | 89.75 | 180.2 | 6727.71 | -1109.73 | -1419.08
| 8793 | 89.91 | 179.26 | 6727.99 | -1203.72 | -1418.64
| 8888 | 89.69 | 180.26 | 6728.32 | -1298.72 | -1418.24
| 8982 | 89.66 | 180.42 | 6728.85 | -1392.72 | -1418.8
| 9077 | 89.85 | 180.58 | 6729.26 | -1487.71 | -1419.62
| 9171 | 90.09 | 180.75 | 6729.31 | -1581.71 | -1420.72
| 9265 | 89.94 | 180.48 | 6729.28 | -1675.7 | -1421.72
| 9360 | 89.85 | 180.16 | 6729.46 | -1770.7 | -1422.25
| 9454 | 90.74 | 180.1 | 6728.97 | -1864.7 | -1422.47
| 9549 | 90.55 | 180.77 | 6727.9 | -1959.69 | -1423.19
| 9644 | 90.71 | 179.83 | 6726.86 | -2054.68 | -1423.69
| 9738 | 90.52 | 179.27 | 6725.85 | -2148.67 | -1422.95
| 9833 | 90.31 | 179.29 | 6725.16 | -2243.66 | -1421.75
| 9927 | 90.43 | 179.59 | 6724.56 | -2337.65 | -1420.84
| 10022 | 90.83 | 179.38 | 6723.51 | -2432.64 | -1419.98
| 10116 | 91.88 | 179.34 | 6721.29 | -2526.61 | -1418.93
| 10211 | 89.69 | 179.39 | 6719.99 | -2621.59 | -1417.88
| 10306 | 89.17 | 179.42 | 6720.93 | -2716.58 | -1416.89
| 10400 | 89.2 | 179.19 | 6722.27 | -2810.56 | -1415.75
| 10495 | 89.66 | 179.37 | 6723.21 | -2905.55 | -1414.56
| 10589 | 89.85 | 179.31 | 6723.62 | -2999.54 | -1413.48
| 10684 | 90.03 | 178.75 | 6723.71 | -3094.53 | -1411.87
| 10778 | 89.57 | 179.46 | 6724.04 | -3188.52 | -1410.4
| 10873 | 89.2 | 179.2 | 6725.06 | -3283.51 | -1409.29
| 10967 | 89.51 | 179.43 | 6726.12 | -3377.49 | -1408.17
| 11062 | 90.34 | 179.53 | 6726.25 | -3472.49 | -1407.3
| 11157 | 90.28 | 179.2 | 6725.73 | -3567.48 | -1406.25
| 11251 | 89.85 | 179.03 | 6725.62 | -3661.47 | -1404.8
| 11346 | 90.09 | 179.38 | 6725.67 | -3756.46 | -1403.48
| 11440 | 90.22 | 179.41 | 6725.42 | -3850.45 | -1402.49
| 11535 | 90.28 | 179.69 | 6725.01 | -3945.45 | -1401.74
| 11629 | 90.15 | 179.5 | 6724.65 | -4039.45 | -1401.08
| 11724 | 90.06 | 178.57 | 6724.48 | -4134.43 | -1399.48
| 11819 | 90.28 | 178.4 | 6724.2 | -4229.4 | -1396.97
| 11913 | 90.28 | 178.86 | 6723.74 | -4323.37 | -1394.72
| 12008 | 91.2 | 181.49 | 6722.51 | -4418.35 | -1395.01
| 12103 | 90.31 | 181.03 | 6721.26 | -4513.32 | -1397.1
| 12292 | 89.69 | 180.05 | 6721.26 | -4702.31 | -1398.88
| 12386 | 90.49 | 180.81 | 6721.11 | -4796.3 | -1399.58
| 12481 | 90.09 | 179.99 | 6720.63 | -4891.3 | -1400.25
| 12575 | 90.31 | 180.52 | 6720.3 | -4985.3 | -1400.67
| 12670 | 89.45 | 180.48 | 6720.5 | -5080.29 | -1401.49
| 12764 | 89.45 | 180.44 | 6721.4 | -5174.29 | -1402.25
| 12859 | 89.51 | 180.7 | 6722.27 | -5269.28 | -1403.19
| 13048 | 89.88 | 179.63 | 6723.27 | -5458.27 | -1403.74
| 13143 | 89.23 | 181.09 | 6724.01 | -5553.26 | -1404.34
| 13237 | 89.45 | 178.92 | 6725.09 | -5647.25 | -1404.34
| 13321 | 89.41 | 179.6 | 6725.93 | -5731.24 | -1403.26
| 13415 | 89.69 | 179.08 | 6726.67 | -5825.23 | -1402.18
| 13509 | 90.22 | 179.67 | 6726.74 | -5919.22 | -1401.15
| 13604 | 90.46 | 179.97 | 6726.18 | -6014.22 | -1400.85
| 13793 | 90.34 | 179.53 | 6724.86 | -6203.21 | -1400.03
| 13887 | 90.52 | 180.11 | 6724.15 | -6297.21 | -1399.73
| 13982 | 90.74 | 180.37 | 6723.11 | -6392.2 | -1400.13
| 14076 | 90.37 | 179.99 | 6722.2 | -6486.2 | -1400.43
| 14171 | 89.78 | 179.73 | 6722.07 | -6581.2 | -1400.19
| 14265 | 89.97 | 178.95 | 6722.28 | -6675.19 | -1399.11
| 14359 | 90.15 | 178.51 | 6722.18 | -6769.17 | -1397.03
| 14454 | 90.12 | 180.2 | 6721.95 | -6864.16 | -1395.96
| 14548 | 89.51 | 177.84 | 6722.26 | -6958.14 | -1394.35
| 14643 | 89.72 | 178.51 | 6722.9 | -7053.08 | -1391.32
| 14738 | 89.91 | 179.14 | 6723.2 | -7148.06 | -1389.38
| 14832 | 89.85 | 178.11 | 6723.4 | -7242.04 | -1387.12
| 14927 | 90.83 | 178.29 | 6722.84 | -7336.99 | -1384.14
| 15021 | 90.62 | 178.85 | 6721.65 | -7430.95 | -1381.79
| 15116 | 90.43 | 180.57 | 6720.78 | -7525.94 | -1381.31
| 15210 | 90.34 | 179.52 | 6720.14 | -7619.94 | -1381.38
| 15304 | 90.22 | 179.3 | 6719.69 | -7713.93 | -1380.42
| 15398 | 90.4 | 180.18 | 6719.18 | -7807.93 | -1379.99
| 15493 | 90.8 | 181.1 | 6718.18 | -7902.91 | -1381.05
| 15587 | 91.17 | 180.86 | 6716.57 | -7996.89 | -1382.66
| 15682 | 90.15 | 179.59 | 6715.47 | -8091.88 | -1383.03
| 15776 | 90.37 | 180.2 | 6715.05 | -8185.87 | -1382.86
| 15871 | 90.15 | 180.79 | 6714.61 | -8280.87 | -1383.68
| 15965 | 90.09 | 180.38 | 6714.42 | -8374.86 | -1384.64
| 16060 | 90.18 | 180.28 | 6714.19 | -8469.86 | -1385.19
| 16155 | 90.25 | 179.34 | 6713.84 | -8564.86 | -1384.87
| 16249 | 90.74 | 179.92 | 6713.02 | -8658.85 | -1384.27
| 16344 | 90 | 179.54 | 6712.41 | -8753.85 | -1383.82
| 16438 | 90.28 | 180.01 | 6712.18 | -8847.85 | -1383.45
| 16533 | 90.25 | 180.08 | 6711.74 | -8942.85 | -1383.52
| 16628 | 89.97 | 179.7 | 6711.56 | -9037.85 | -1383.34
| 16722 | 90.12 | 179.36 | 6711.49 | -9131.84 | -1382.57
| 16817 | 89.97 | 179.02 | 6711.41 | -9226.83 | -1381.23
| 16911 | 90.06 | 179.54 | 6711.39 | -9320.83 | -1380.05
| 17006 | 89.85 | 179.77 | 6711.46 | -9415.82 | -1379.47
| 17100 | 89.97 | 180.55 | 6711.61 | -9509.82 | -1379.74
| 17195 | 90.12 | 180.48 | 6711.53 | -9604.82 | -1380.59
| 17290 | 90.12 | 180.29 | 6711.34 | -9699.82 | -1381.23
| 17384 | 89.91 | 180.06 | 6711.31 | -9793.82 | -1381.51
| 17478 | 89.94 | 179.82 | 6711.43 | -9887.82 | -1381.42
| 17573 | 90.03 | 179.75 | 6711.46 | -9982.82 | -1381.06
| 17666 | 90.43 | 179.19 | 6711.09 | -10075.81 | -1380.2
| 17690 | 90.43 | 179.19 | 6710.91 | -10099.81 | -1379.86

## Lookup (hidden)
North Reference | RetunValue | Grid Type | ReturnValue | Deviation Indicator | ReturnValue
| 3 |  | 5 |  | 4
True |  | SPCS-Colorado Central-NAD27 |  | Directional
Grid |  | SPCS-Colorado Central-NAD83 |  | High Angle
|  | SPCS-Colorado North-NAD27 |  | Horizontal
SPCS-Colorado North-NAD83
SPCS-Colorado South-NAD27
SPCS-Colorado South-NAD83
UTM-Zone 12 NAD27
UTM-Zone 12 NAD83
UTM-Zone 13 NAD27
UTM-Zone 13 NAD83