## Data
Header Information | measured depth (ft) | inclination (°) | azimuth (°) | true vertical depth (ft) | northing +N/-S (ft) | easting +E/-W (ft)
Operator Name | 0 | 0 | 0 | 0 | 0 | 0
MALLARD EXPLORATION | 135 | 0.72 | 146.41 | 135 | -0.71 | 0.47
Operator Number | 228 | 1.11 | 132.35 | 227.98 | -1.8 | 1.46
10670 | 321 | 3.61 | 129.88 | 320.9 | -4.28 | 4.37
Well Name and Number | 409 | 6.2 | 122.45 | 408.57 | -8.61 | 10.51
GREEN TEAL FED 34-27-5HN | 498 | 8.61 | 121.53 | 496.82 | -14.68 | 20.24
API Number (if available) | 587 | 11.3 | 119.85 | 584.47 | -22.5 | 33.49
05-123-46179 | 676 | 13.66 | 119.2 | 671.36 | -31.97 | 50.23
Location: QQ SEC TWP RGE | 764 | 14.76 | 119.96 | 756.67 | -42.64 | 69.01
SEC 34-T8N-R60W | 853 | 15.69 | 120 | 842.55 | -54.32 | 89.25
Citing Type: Planned or Actual | 942 | 16.87 | 120 | 927.98 | -66.79 | 110.86
ACTUAL | 1031 | 16.57 | 127.21 | 1013.22 | -80.92 | 132.15
Deviation Indicator | 1120 | 17.75 | 119.86 | 1098.27 | -95.35 | 154.03
0 | 1208 | 17.03 | 126.38 | 1182.25 | -109.68 | 176.04
North Reference | 1297 | 16.59 | 122.43 | 1267.45 | -124.22 | 197.26
True | 1385 | 16.31 | 119.85 | 1351.85 | -137.11 | 218.58
Grid Type | 1474 | 15.53 | 118.52 | 1437.44 | -149.02 | 239.89
#VALUE! | 1562 | 15.06 | 115.35 | 1522.32 | -159.54 | 260.57
| 1651 | 15.77 | 114.76 | 1608.12 | -169.56 | 282
| 1763 | 15.73 | 120.8 | 1715.92 | -183.7 | 308.87
| 1852 | 15.64 | 118.99 | 1801.61 | -195.7 | 329.72
| 1940 | 15.53 | 119.17 | 1886.37 | -207.19 | 350.38
| 2029 | 15.34 | 119.13 | 1972.16 | -218.72 | 371.07
| 2118 | 15.04 | 118.02 | 2058.05 | -229.88 | 391.55
| 2207 | 14.67 | 117.43 | 2144.08 | -240.5 | 411.75
| 2295 | 14.38 | 118.31 | 2229.27 | -250.81 | 431.26
| 2384 | 16.96 | 126.73 | 2314.96 | -263.82 | 451.4
| 2473 | 16.72 | 126.81 | 2400.15 | -279.25 | 472.05
| 2562 | 16.44 | 126.5 | 2485.45 | -294.42 | 492.42
| 2651 | 16.26 | 126.02 | 2570.85 | -309.23 | 512.62
| 2740 | 15.9 | 125.52 | 2656.36 | -323.64 | 532.63
| 2829 | 15.7 | 125.29 | 2742 | -337.68 | 552.38
| 2918 | 15.38 | 124.98 | 2827.75 | -351.41 | 571.88
| 3006 | 15.16 | 125.83 | 2912.64 | -364.83 | 590.77
| 3095 | 14.98 | 126.24 | 2998.58 | -378.45 | 609.48
| 3184 | 14.46 | 124.34 | 3084.66 | -391.51 | 627.93
| 3273 | 13.78 | 125.25 | 3170.97 | -403.9 | 645.76
| 3361 | 14.37 | 121.08 | 3256.33 | -415.59 | 663.67
| 3450 | 15.29 | 127.21 | 3342.37 | -428.39 | 682.48
| 3538 | 15.46 | 127.34 | 3427.22 | -442.52 | 701.05
| 3627 | 16 | 120.82 | 3512.89 | -456 | 721.01
| 3715 | 16.25 | 120.43 | 3597.43 | -468.45 | 742.05
| 3804 | 16.33 | 120.09 | 3682.86 | -481.03 | 763.61
| 3893 | 16.26 | 120.06 | 3768.28 | -493.54 | 785.22
| 3982 | 16.37 | 120.28 | 3853.7 | -506.11 | 806.83
| 4071 | 16.06 | 119.56 | 3939.16 | -518.5 | 828.37
| 4160 | 15.44 | 121.4 | 4024.82 | -530.75 | 849.19
| 4248 | 14.86 | 120.28 | 4109.76 | -542.54 | 868.94
| 4337 | 13.8 | 119.32 | 4195.99 | -553.49 | 888.05
| 4426 | 13.28 | 121.75 | 4282.52 | -564.07 | 906
| 4515 | 14.89 | 122.98 | 4368.84 | -575.68 | 924.28
| 4604 | 14.44 | 122.34 | 4454.94 | -587.84 | 943.25
| 4693 | 13.88 | 121.15 | 4541.23 | -599.3 | 961.76
| 4781 | 13.11 | 124.88 | 4626.81 | -610.46 | 978.98
| 4869 | 15.95 | 119.04 | 4711.99 | -622.04 | 997.74
| 4958 | 15.05 | 119.92 | 4797.75 | -633.74 | 1018.45
| 5046 | 13.78 | 120.52 | 4882.98 | -644.76 | 1037.38
| 5135 | 14.99 | 120.26 | 4969.19 | -655.95 | 1056.46
| 5223 | 13.79 | 120.34 | 5054.42 | -666.98 | 1075.34
| 5311 | 14.57 | 119.15 | 5139.74 | -677.67 | 1094.06
| 5399 | 13.19 | 119.45 | 5225.17 | -688 | 1112.47
| 5488 | 14.35 | 119.62 | 5311.61 | -698.44 | 1130.9
| 5576 | 14.71 | 116.74 | 5396.8 | -708.86 | 1150.36
| 5684 | 15.56 | 121.24 | 5501.05 | -722.54 | 1174.99
| 5773 | 13.65 | 120.6 | 5587.17 | -734.08 | 1194.24
| 5861 | 12.96 | 102.45 | 5672.85 | -741.5 | 1212.82
| 5949 | 18.3 | 69.38 | 5757.73 | -738.75 | 1235.44
| 6038 | 21.51 | 42.94 | 5841.57 | -721.85 | 1259.69
| 6126 | 27.04 | 26.82 | 5921.84 | -692.13 | 1279.74
| 6215 | 30.96 | 22.99 | 5999.68 | -652.98 | 1297.82
| 6303 | 39.04 | 16.93 | 6071.72 | -605.54 | 1314.77
| 6391 | 45.61 | 13.2 | 6136.76 | -548.34 | 1330.04
| 6479 | 52.02 | 10.79 | 6194.68 | -483.59 | 1343.72
| 6567 | 55.62 | 8.09 | 6246.63 | -413.54 | 1355.33
| 6656 | 59.64 | 3.88 | 6294.28 | -338.81 | 1363.1
| 6745 | 64.76 | 359.82 | 6335.79 | -260.17 | 1365.58
| 6833 | 75.12 | 358.7 | 6365.93 | -177.63 | 1364.49
| 6922 | 82.91 | 0.1 | 6382.88 | -90.34 | 1363.59
| 7011 | 87.19 | 1.2 | 6390.56 | -1.7 | 1364.59
| 7099 | 87.53 | 0 | 6394.61 | 86.2 | 1365.52
| 7187 | 88.85 | 0.62 | 6397.39 | 174.15 | 1365.99
| 7277 | 88.86 | 359.94 | 6399.19 | 264.14 | 1366.43
| 7365 | 90.75 | 2.31 | 6399.49 | 352.11 | 1368.16
| 7454 | 90.23 | 3.37 | 6398.73 | 440.99 | 1372.57
| 7540 | 90.77 | 3.04 | 6397.98 | 526.86 | 1377.38
| 7628 | 89.65 | 4.16 | 6397.66 | 614.68 | 1382.9
| 7717 | 89.98 | 3.74 | 6397.94 | 703.47 | 1389.03
| 7804 | 90.21 | 3.52 | 6397.8 | 790.29 | 1394.54
| 7893 | 90.22 | 3.53 | 6397.47 | 879.12 | 1400.01
| 7982 | 90.65 | 2.89 | 6396.79 | 967.98 | 1405
| 8071 | 88.97 | 1.49 | 6397.08 | 1056.91 | 1408.4
| 8159 | 89.21 | 1.57 | 6398.48 | 1144.87 | 1410.75
| 8247 | 89.32 | 1.7 | 6399.61 | 1232.82 | 1413.26
| 8336 | 89.45 | 0.91 | 6400.57 | 1321.79 | 1415.28
| 8425 | 89.25 | 0.65 | 6401.58 | 1410.78 | 1416.49
| 8514 | 89.21 | 0.38 | 6402.77 | 1499.77 | 1417.29
| 8603 | 88.95 | 359.77 | 6404.2 | 1588.76 | 1417.41
| 8692 | 89.19 | 1.59 | 6405.65 | 1677.73 | 1418.47
| 8780 | 90.69 | 3.58 | 6405.74 | 1765.64 | 1422.44
| 8868 | 91.09 | 3.12 | 6404.37 | 1853.48 | 1427.58
| 8957 | 89.53 | 3.26 | 6403.89 | 1942.33 | 1432.53
| 9045 | 88.95 | 3.25 | 6405.06 | 2030.18 | 1437.53
| 9134 | 89.2 | 2.93 | 6406.49 | 2119.04 | 1442.32
| 9223 | 89.37 | 2.42 | 6407.6 | 2207.94 | 1446.48
| 9312 | 89.53 | 1.96 | 6408.46 | 2296.87 | 1449.88
| 9399 | 89.82 | 1.66 | 6408.95 | 2383.82 | 1452.63
| 9487 | 89.55 | 0.63 | 6409.44 | 2471.8 | 1454.38
| 9576 | 89.59 | 0.14 | 6410.1 | 2560.8 | 1454.98
| 9665 | 89.89 | 359.84 | 6410.51 | 2649.8 | 1454.97
| 9753 | 89.62 | 359.71 | 6410.88 | 2737.8 | 1454.62
| 9841 | 89.68 | 359.32 | 6411.42 | 2825.79 | 1453.88
| 9929 | 89.46 | 358.49 | 6412.08 | 2913.77 | 1452.19
| 10018 | 89.72 | 358.44 | 6412.72 | 3002.74 | 1449.81
| 10106 | 91.73 | 357.96 | 6411.61 | 3090.68 | 1447.05
| 10195 | 91.31 | 357.73 | 6409.24 | 3179.59 | 1443.7
| 10284 | 90.68 | 359.1 | 6407.7 | 3268.54 | 1441.24
| 10373 | 90.3 | 358.6 | 6406.94 | 3357.52 | 1439.45
| 10461 | 90.95 | 0.31 | 6405.98 | 3445.5 | 1438.62
| 10550 | 91.26 | 0.41 | 6404.26 | 3534.49 | 1439.18
| 10638 | 91.19 | 359.94 | 6402.38 | 3622.46 | 1439.44
| 10727 | 91.16 | 359.59 | 6400.56 | 3711.44 | 1439.08
| 10815 | 90.01 | 359.21 | 6399.66 | 3799.43 | 1438.16
| 10903 | 91.01 | 0.95 | 6398.87 | 3887.43 | 1438.28
| 10991 | 91.36 | 0.33 | 6397.05 | 3975.4 | 1439.26
| 11080 | 91.65 | 3.18 | 6394.72 | 4064.32 | 1441.99
| 11168 | 89.35 | 7.19 | 6393.95 | 4151.93 | 1449.94
| 11255 | 89.04 | 6.64 | 6395.17 | 4238.29 | 1460.41
| 11343 | 88.93 | 6.43 | 6396.73 | 4325.7 | 1470.43
| 11431 | 88.68 | 5.87 | 6398.56 | 4413.18 | 1479.85
| 11519 | 88.1 | 5.52 | 6401.04 | 4500.71 | 1488.58
| 11606 | 89.06 | 3.78 | 6403.19 | 4587.39 | 1495.63
| 11695 | 90.44 | 2.81 | 6403.58 | 4676.24 | 1500.75
| 11784 | 90.28 | 2.42 | 6403.02 | 4765.15 | 1504.81
| 11873 | 90.42 | 2.19 | 6402.48 | 4854.07 | 1508.39
| 11960 | 90.78 | 1.7 | 6401.57 | 4941.02 | 1511.34
| 12048 | 90.45 | 1.28 | 6400.62 | 5028.98 | 1513.63
| 12136 | 90.51 | 1.04 | 6399.88 | 5116.96 | 1515.41
| 12225 | 91.23 | 0.85 | 6398.53 | 5205.94 | 1516.88
| 12313 | 91.4 | 0.39 | 6396.51 | 5293.91 | 1517.83
| 12402 | 91.39 | 359.95 | 6394.35 | 5382.88 | 1518.09
| 12491 | 92.18 | 1.51 | 6391.57 | 5471.83 | 1519.22
| 12580 | 89.36 | 3.1 | 6390.38 | 5560.74 | 1522.8
| 12668 | 89.67 | 2.99 | 6391.12 | 5648.61 | 1527.48
| 12758 | 89.41 | 2.44 | 6391.85 | 5738.5 | 1531.74
| 12845 | 88.82 | 1.97 | 6393.19 | 5825.43 | 1535.09
| 12935 | 88.73 | 0.58 | 6395.11 | 5915.38 | 1537.09
| 13023 | 90.93 | 359.09 | 6395.38 | 6003.38 | 1536.84
| 13112 | 91 | 358.95 | 6393.88 | 6092.35 | 1535.31
| 13201 | 90.8 | 358.69 | 6392.48 | 6181.32 | 1533.48
| 13289 | 90.63 | 358.25 | 6391.38 | 6269.28 | 1531.13
| 13378 | 91.15 | 358.37 | 6390 | 6358.23 | 1528.51
| 13467 | 91.83 | 359.93 | 6387.68 | 6447.19 | 1527.19
| 13556 | 89.76 | 1.52 | 6386.45 | 6536.16 | 1528.31
| 13644 | 90.01 | 0.96 | 6386.63 | 6624.14 | 1530.22
| 13733 | 89.85 | 359.96 | 6386.73 | 6713.14 | 1530.93
| 13822 | 89.35 | 359.42 | 6387.36 | 6802.14 | 1530.45
| 13910 | 89.35 | 358.79 | 6388.35 | 6890.12 | 1529.08
| 14000 | 91.52 | 0.74 | 6387.67 | 6980.11 | 1528.71
| 14088 | 91.05 | 0.16 | 6385.7 | 7068.08 | 1529.4
| 14177 | 92.86 | 2.57 | 6382.66 | 7156.99 | 1531.52
| 14265 | 89.92 | 4.09 | 6380.53 | 7244.81 | 1536.63
| 14354 | 89.68 | 3.73 | 6380.84 | 7333.6 | 1542.7
| 14442 | 89.55 | 3.06 | 6381.43 | 7421.44 | 1547.91
| 14531 | 88.93 | 1.88 | 6382.61 | 7510.35 | 1551.74
| 14620 | 90.93 | 1.15 | 6382.72 | 7599.31 | 1554.09
| 14709 | 90.9 | 0.19 | 6381.3 | 7688.29 | 1555.13
| 14797 | 90.85 | 359.86 | 6379.95 | 7776.28 | 1555.17
| 14885 | 90.68 | 2.47 | 6378.78 | 7864.25 | 1556.96
| 14973 | 90.72 | 2.05 | 6377.7 | 7952.17 | 1560.43
| 15062 | 90 | 1.29 | 6377.14 | 8041.13 | 1563.03
| 15149 | 89.75 | 1.7 | 6377.33 | 8128.1 | 1565.3
| 15237 | 89.65 | 2.12 | 6377.79 | 8216.05 | 1568.23
| 15325 | 89.58 | 2.17 | 6378.38 | 8303.99 | 1571.52
| 15414 | 91.42 | 1.49 | 6377.61 | 8392.94 | 1574.36
| 15502 | 91.45 | 0.93 | 6375.4 | 8480.89 | 1576.22
| 15590 | 91.68 | 0.27 | 6373 | 8568.85 | 1577.14
| 15679 | 91.66 | 359.7 | 6370.41 | 8657.81 | 1577.12
| 15768 | 91.66 | 359.38 | 6367.83 | 8746.77 | 1576.41
| 15856 | 91.83 | 358.67 | 6365.15 | 8834.72 | 1574.91
| 15945 | 91.34 | 359.98 | 6362.69 | 8923.68 | 1573.86
| 16034 | 91.29 | 359.81 | 6360.64 | 9012.65 | 1573.7
| 16123 | 91.63 | 359.31 | 6358.38 | 9101.62 | 1573.01
| 16212 | 90.05 | 0.33 | 6357.07 | 9190.61 | 1572.74
| 16300 | 89.62 | 0.48 | 6357.33 | 9278.6 | 1573.36
| 16389 | 89.76 | 0.2 | 6357.81 | 9367.6 | 1573.89
| 16478 | 90.09 | 0.25 | 6357.92 | 9456.6 | 1574.23
| 16566 | 90.05 | 359.15 | 6357.82 | 9544.6 | 1573.77
| 16655 | 90 | 358.85 | 6357.78 | 9633.58 | 1572.22
| 16744 | 89.7 | 358.89 | 6358.01 | 9722.57 | 1570.47
| 16821 | 89.7 | 358.89 | 6358.41 | 9799.55 | 1568.97

## Lookup (hidden)
North Reference | RetunValue | Grid Type | ReturnValue | Deviation Indicator | ReturnValue
| 2 |  | 0 |  | 1
True |  | SPCS-Colorado Central-NAD27 |  | Directional
Grid |  | SPCS-Colorado Central-NAD83 |  | High Angle
|  | SPCS-Colorado North-NAD27 |  | Horizontal
SPCS-Colorado North-NAD83
SPCS-Colorado South-NAD27
SPCS-Colorado South-NAD83
UTM-Zone 12 NAD27
UTM-Zone 12 NAD83
UTM-Zone 13 NAD27
UTM-Zone 13 NAD83