## Data
Header Information | measured depth (ft) | inclination (°) | azimuth (°) | true vertical depth (ft) | northing +N/-S (ft) | easting +E/-W (ft)
Operator Name | 0 | 0 | 0 | 0 | 0 | 0
MALLARD EXPLORATION | 131 | 1.22 | 27.01 | 130.99 | 1.24 | 0.63
Operator Number | 224 | 0.85 | 55.39 | 223.98 | 2.52 | 1.65
10670 | 316 | 1.78 | 125.71 | 315.95 | 2.07 | 3.37
Well Name and Number | 405 | 3.51 | 147.57 | 404.86 | -1.04 | 5.96
GREEN TEAL FED 34-27-4HN | 494 | 6.1 | 150.02 | 493.54 | -7.43 | 9.78
API Number (if available) | 582 | 8.29 | 149.58 | 580.84 | -16.96 | 15.33
05-123-46181 | 671 | 9.93 | 151.25 | 668.71 | -29.22 | 22.27
Location: QQ SEC TWP RGE | 760 | 10.68 | 149.61 | 756.28 | -43.06 | 30.13
SEC 34-T8N-R60W | 849 | 11.18 | 148.37 | 843.66 | -57.52 | 38.83
Citing Type: Planned or Actual | 938 | 10.82 | 145.52 | 931.03 | -71.75 | 48.08
ACTUAL | 1027 | 9.96 | 142.45 | 1018.57 | -84.74 | 57.5
Deviation Indicator | 1115 | 10.57 | 140.44 | 1105.16 | -97 | 67.28
0 | 1204 | 10.28 | 143.03 | 1192.69 | -109.64 | 77.26
North Reference | 1292 | 11.01 | 143.36 | 1279.18 | -122.65 | 87
True | 1381 | 10.23 | 142.11 | 1366.65 | -135.71 | 96.92
Grid Type | 1470 | 10.94 | 141.97 | 1454.14 | -148.6 | 106.98
#VALUE! | 1558 | 10.14 | 147.12 | 1540.65 | -161.68 | 116.33
| 1647 | 10.54 | 146.67 | 1628.21 | -175.06 | 125.05
| 1685 | 10.64 | 145.86 | 1665.56 | -180.87 | 128.93
| 1763 | 11.26 | 144.94 | 1742.14 | -193.06 | 137.35
| 1852 | 10.38 | 142.98 | 1829.56 | -206.58 | 147.17
| 1941 | 10.69 | 142.95 | 1917.06 | -219.57 | 156.97
| 2029 | 10.18 | 144.83 | 2003.6 | -232.44 | 166.37
| 2117 | 10.16 | 143.72 | 2090.22 | -245.05 | 175.44
| 2204 | 9.81 | 141.05 | 2175.9 | -257 | 184.64
| 2292 | 11.76 | 156.26 | 2262.36 | -271.04 | 192.96
| 2380 | 11.66 | 157.02 | 2348.53 | -287.44 | 200.05
| 2468 | 11.23 | 157.5 | 2434.78 | -303.54 | 206.8
| 2557 | 10.74 | 156.16 | 2522.15 | -319.14 | 213.46
| 2645 | 10.36 | 157.77 | 2608.66 | -333.96 | 219.77
| 2734 | 10.24 | 157.28 | 2696.23 | -348.67 | 225.86
| 2823 | 11.24 | 148.75 | 2783.67 | -363.38 | 233.41
| 2911 | 11.2 | 147.78 | 2869.99 | -377.94 | 242.42
| 3000 | 10.78 | 147.24 | 2957.36 | -392.25 | 251.53
| 3089 | 10.45 | 146.95 | 3044.83 | -406.02 | 260.43
| 3178 | 10.09 | 146.36 | 3132.41 | -419.27 | 269.16
| 3267 | 9.55 | 147.09 | 3220.1 | -431.96 | 277.49
| 3356 | 8.87 | 143.44 | 3307.96 | -443.67 | 285.58
| 3445 | 10.93 | 145.46 | 3395.63 | -456.14 | 294.46
| 3534 | 11.08 | 146.33 | 3482.99 | -470.2 | 303.98
| 3622 | 11.27 | 147.19 | 3569.32 | -484.47 | 313.33
| 3711 | 11.48 | 149.63 | 3656.57 | -499.42 | 322.52
| 3800 | 11.6 | 144.25 | 3743.78 | -514.32 | 332.23
| 3889 | 10.65 | 138.4 | 3831.11 | -527.74 | 342.91
| 3978 | 10.17 | 139.76 | 3918.64 | -539.88 | 353.45
| 4066 | 9.93 | 139.39 | 4005.29 | -551.57 | 363.41
| 4154 | 9.67 | 140.75 | 4092.01 | -563.06 | 373.02
| 4242 | 9.05 | 139.4 | 4178.84 | -574.04 | 382.2
| 4331 | 9.96 | 147.55 | 4266.62 | -585.85 | 390.89
| 4420 | 11.2 | 147.77 | 4354.1 | -599.65 | 399.63
| 4509 | 10.72 | 142.39 | 4441.48 | -613.52 | 409.29
| 4598 | 9.81 | 142.62 | 4529.06 | -626.1 | 418.94
| 4687 | 9 | 142.72 | 4616.86 | -637.67 | 427.76
| 4776 | 10.53 | 142.99 | 4704.57 | -649.7 | 436.88
| 4865 | 10.41 | 142.88 | 4792.09 | -662.61 | 446.62
| 4953 | 10.09 | 141.06 | 4878.68 | -674.94 | 456.27
| 5042 | 12.19 | 147.28 | 4966 | -688.91 | 466.25
| 5131 | 11.18 | 145.69 | 5053.16 | -703.95 | 476.19
| 5220 | 10.03 | 143.75 | 5140.64 | -717.32 | 485.64
| 5309 | 8.82 | 144.19 | 5228.43 | -729.11 | 494.21
| 5420 | 7.97 | 142.81 | 5338.24 | -742.14 | 503.84
| 5508 | 9.44 | 143.06 | 5425.23 | -752.77 | 511.87
| 5597 | 10.77 | 136.97 | 5512.85 | -764.68 | 521.93
| 5685 | 9.45 | 134.64 | 5599.48 | -775.77 | 532.68
| 5773 | 9.65 | 103.27 | 5686.32 | -782.54 | 545.01
| 5862 | 16.46 | 60.5 | 5773.15 | -778.03 | 563.3
| 5950 | 21.89 | 29.28 | 5856.45 | -757.52 | 582.24
| 6039 | 28.65 | 15.24 | 5936.96 | -722.39 | 595.99
| 6127 | 35.79 | 14.04 | 6011.36 | -677.01 | 607.79
| 6215 | 44.27 | 7.44 | 6078.71 | -621.47 | 618.04
| 6303 | 50.13 | 7.34 | 6138.48 | -557.46 | 626.34
| 6391 | 55.96 | 5.14 | 6191.36 | -487.59 | 633.92
| 6480 | 62.44 | 4.16 | 6236.91 | -411.43 | 640.1
| 6569 | 69.23 | 3.01 | 6273.32 | -330.44 | 645.15
| 6657 | 73.74 | 2.5 | 6301.26 | -247.11 | 649.15
| 6746 | 80.64 | 2.48 | 6320.98 | -160.46 | 652.92
| 6835 | 88.48 | 0.97 | 6329.41 | -71.97 | 655.58
| 6923 | 88.06 | 358.79 | 6332.07 | 15.98 | 655.4
| 7011 | 91.82 | 0.42 | 6332.16 | 103.96 | 654.79
| 7101 | 91.64 | 1.89 | 6329.44 | 193.9 | 656.6
| 7189 | 90.84 | 2.88 | 6327.54 | 281.8 | 660.26
| 7278 | 91.02 | 2.82 | 6326.1 | 370.68 | 664.69
| 7364 | 91.16 | 2.26 | 6324.46 | 456.58 | 668.5
| 7453 | 91.27 | 1.93 | 6322.57 | 545.5 | 671.75
| 7541 | 89.25 | 3.07 | 6322.17 | 633.41 | 675.59
| 7629 | 89.29 | 2.56 | 6323.29 | 721.29 | 679.91
| 7717 | 89.35 | 3.44 | 6324.34 | 809.17 | 684.52
| 7806 | 90.01 | 1.05 | 6324.84 | 898.09 | 688
| 7895 | 89.41 | 1.3 | 6325.29 | 987.07 | 689.83
| 7983 | 89.58 | 2.33 | 6326.06 | 1075.02 | 692.61
| 8071 | 90.37 | 0.27 | 6326.1 | 1162.99 | 694.61
| 8160 | 90.56 | 359 | 6325.38 | 1251.99 | 694.04
| 8249 | 90.63 | 357.57 | 6324.45 | 1340.94 | 691.38
| 8338 | 90.01 | 357.85 | 6323.96 | 1429.87 | 687.82
| 8427 | 89.67 | 358.33 | 6324.21 | 1518.82 | 684.86
| 8516 | 89.16 | 357.96 | 6325.11 | 1607.76 | 681.98
| 8604 | 90.27 | 359.85 | 6325.55 | 1695.74 | 680.3
| 8692 | 89.82 | 359.43 | 6325.48 | 1783.74 | 679.74
| 8781 | 88.99 | 359.53 | 6326.41 | 1872.73 | 678.93
| 8869 | 88.34 | 359.38 | 6328.46 | 1960.7 | 678.1
| 8958 | 89.51 | 359.27 | 6330.13 | 2049.68 | 677.05
| 9047 | 89.78 | 359.56 | 6330.68 | 2138.67 | 676.14
| 9136 | 89.35 | 359.13 | 6331.35 | 2227.66 | 675.12
| 9224 | 90.49 | 359.76 | 6331.48 | 2315.66 | 674.27
| 9311 | 90.95 | 0.32 | 6330.38 | 2402.65 | 674.33
| 9400 | 90.6 | 0.21 | 6329.18 | 2491.64 | 674.74
| 9489 | 90.09 | 359.56 | 6328.64 | 2580.64 | 674.56
| 9577 | 91.65 | 0.35 | 6327.31 | 2668.62 | 674.5
| 9665 | 91.43 | 359.97 | 6324.94 | 2756.59 | 674.74
| 9753 | 91.42 | 2.99 | 6322.75 | 2844.52 | 677.01
| 9842 | 91.24 | 2.7 | 6320.69 | 2933.39 | 681.43
| 9931 | 91.38 | 2.48 | 6318.65 | 3022.28 | 685.45
| 10019 | 91.39 | 2.5 | 6316.53 | 3110.17 | 689.27
| 10108 | 91.42 | 2.77 | 6314.34 | 3199.05 | 693.36
| 10197 | 89.42 | 3.51 | 6313.69 | 3287.91 | 698.24
| 10285 | 89.02 | 3.78 | 6314.89 | 3375.72 | 703.83
| 10374 | 90.97 | 2.97 | 6314.9 | 3464.56 | 709.07
| 10462 | 90.55 | 3.07 | 6313.73 | 3552.43 | 713.71
| 10551 | 89.99 | 3.29 | 6313.31 | 3641.29 | 718.64
| 10639 | 90.33 | 3.31 | 6313.07 | 3729.14 | 723.71
| 10727 | 90.19 | 3.74 | 6312.67 | 3816.98 | 729.12
| 10815 | 90.93 | 1.96 | 6311.81 | 3904.86 | 733.49
| 10904 | 90.58 | 2.33 | 6310.63 | 3993.79 | 736.83
| 10993 | 90.59 | 1.85 | 6309.72 | 4082.73 | 740.07
| 11079 | 90.61 | 1.47 | 6308.82 | 4168.68 | 742.56
| 11167 | 90.73 | 0.95 | 6307.79 | 4256.66 | 744.42
| 11255 | 90.71 | 359.92 | 6306.69 | 4344.65 | 745.09
| 11343 | 90.18 | 359.59 | 6306.01 | 4432.64 | 744.71
| 11431 | 89.88 | 359.02 | 6305.96 | 4520.64 | 743.64
| 11519 | 90.89 | 1.05 | 6305.37 | 4608.63 | 743.7
| 11608 | 90.83 | 0.66 | 6304.03 | 4697.61 | 745.03
| 11697 | 90.45 | 0.06 | 6303.04 | 4786.6 | 745.59
| 11784 | 90.77 | 2.67 | 6302.11 | 4873.56 | 747.66
| 11872 | 90.93 | 2.33 | 6300.81 | 4961.47 | 751.5
| 11960 | 89.41 | 3.81 | 6300.55 | 5049.34 | 756.21
| 12049 | 89.15 | 3.4 | 6301.66 | 5138.16 | 761.8
| 12138 | 89.45 | 3.12 | 6302.75 | 5227 | 766.86
| 12226 | 89.25 | 2.68 | 6303.75 | 5314.89 | 771.32
| 12315 | 89.32 | 2.57 | 6304.86 | 5403.79 | 775.39
| 12404 | 89.34 | 2.14 | 6305.9 | 5492.7 | 779.05
| 12493 | 89.8 | 1.87 | 6306.57 | 5581.65 | 782.16
| 12582 | 89.92 | 1.99 | 6306.79 | 5670.6 | 785.16
| 12670 | 89.53 | 1.89 | 6307.21 | 5758.54 | 788.14
| 12759 | 89.43 | 1.65 | 6308.02 | 5847.5 | 790.89
| 12847 | 89.33 | 1.61 | 6308.97 | 5935.46 | 793.39
| 12936 | 90.62 | 0.76 | 6309.01 | 6024.44 | 795.23
| 13025 | 90 | 0.01 | 6308.53 | 6113.43 | 795.83
| 13114 | 89.51 | 359.77 | 6308.91 | 6202.43 | 795.66
| 13202 | 88.62 | 359.23 | 6310.34 | 6290.41 | 794.89
| 13291 | 91.02 | 359.32 | 6310.62 | 6379.4 | 793.77
| 13380 | 90.89 | 358.28 | 6309.14 | 6468.37 | 791.9
| 13469 | 90.75 | 357.49 | 6307.86 | 6557.3 | 788.62
| 13557 | 91.36 | 1.11 | 6306.24 | 6645.26 | 787.54
| 13646 | 91.44 | 0.84 | 6304.07 | 6734.22 | 789.06
| 13735 | 90.52 | 2.2 | 6302.55 | 6823.17 | 791.42
| 13824 | 90.94 | 2.2 | 6301.41 | 6912.1 | 794.83
| 13912 | 89.05 | 2.5 | 6301.42 | 7000.02 | 798.44
| 14001 | 89.36 | 2.85 | 6302.66 | 7088.92 | 802.59
| 14089 | 89.78 | 3.31 | 6303.32 | 7176.79 | 807.32
| 14178 | 90.09 | 3.57 | 6303.42 | 7265.63 | 812.66
| 14266 | 91.02 | 2.64 | 6302.56 | 7353.49 | 817.43
| 14355 | 91.12 | 2.58 | 6300.9 | 7442.38 | 821.48
| 14444 | 90.94 | 2.23 | 6299.3 | 7531.29 | 825.22
| 14533 | 91.38 | 1.89 | 6297.5 | 7620.21 | 828.41
| 14621 | 91.62 | 1.6 | 6295.2 | 7708.14 | 831.09
| 14709 | 90.62 | 1.08 | 6293.48 | 7796.1 | 833.15
| 14798 | 89.55 | 0.76 | 6293.35 | 7885.09 | 834.58
| 14886 | 89.58 | 0.31 | 6294.01 | 7973.08 | 835.4
| 14973 | 89.59 | 359.3 | 6294.64 | 8060.08 | 835.1
| 15061 | 89.26 | 358.25 | 6295.53 | 8148.05 | 833.22
| 15149 | 88.25 | 357.99 | 6297.44 | 8235.98 | 830.34
| 15238 | 90.67 | 358.65 | 6298.28 | 8324.93 | 827.73
| 15326 | 90.15 | 358.19 | 6297.65 | 8412.9 | 825.3
| 15414 | 90.39 | 359.42 | 6297.23 | 8500.87 | 823.47
| 15503 | 89.86 | 359.26 | 6297.04 | 8589.87 | 822.44
| 15592 | 91.47 | 359.21 | 6296.01 | 8678.85 | 821.25
| 15680 | 91.76 | 359.03 | 6293.53 | 8766.8 | 819.9
| 15769 | 92.22 | 358.47 | 6290.44 | 8855.73 | 817.96
| 15858 | 91.31 | 359.69 | 6287.69 | 8944.67 | 816.53
| 15947 | 90.55 | 0.22 | 6286.25 | 9033.66 | 816.46
| 16036 | 90.85 | 359.76 | 6285.16 | 9122.65 | 816.45
| 16124 | 90.88 | 359.17 | 6283.83 | 9210.64 | 815.63
| 16213 | 89.14 | 359.61 | 6283.82 | 9299.63 | 814.68
| 16302 | 88.98 | 359.05 | 6285.28 | 9388.61 | 813.64
| 16391 | 89.4 | 358.66 | 6286.54 | 9477.58 | 811.86
| 16479 | 89.67 | 358.31 | 6287.25 | 9565.55 | 809.53
| 16568 | 90.5 | 358.21 | 6287.12 | 9654.51 | 806.83
| 16650 | 91.2 | 357.88 | 6285.9 | 9736.45 | 804.04
| 16710 | 91.2 | 357.88 | 6284.65 | 9796.4 | 801.82

## Lookup (hidden)
North Reference | RetunValue | Grid Type | ReturnValue | Deviation Indicator | ReturnValue
| 2 |  | 0 |  | 1
True |  | SPCS-Colorado Central-NAD27 |  | Directional
Grid |  | SPCS-Colorado Central-NAD83 |  | High Angle
|  | SPCS-Colorado North-NAD27 |  | Horizontal
SPCS-Colorado North-NAD83
SPCS-Colorado South-NAD27
SPCS-Colorado South-NAD83
UTM-Zone 12 NAD27
UTM-Zone 12 NAD83
UTM-Zone 13 NAD27
UTM-Zone 13 NAD83