## Data
Header Information | measured depth (ft) | inclination (°) | azimuth (°) | true vertical depth (ft) | northing +N/-S (ft) | easting +E/-W (ft)
Operator Name | 0 | 0 | 0 | 0 | 0 | 0
PDC ENERGY INC | 147 | 0.2 | 247.5 | 147 | -0.1 | -0.2
Operator Number | 238 | 1.4 | 293 | 238 | 0.3 | -1.4
69175 | 330 | 3.7 | 278.4 | 329.9 | 1.1 | -5.4
Well Name and Number | 419 | 5.3 | 280.4 | 418.6 | 2.3 | -12.3
Schrute 1N | 508 | 7.7 | 274.2 | 507 | 3.5 | -22.3
API Number (if available) | 598 | 9.6 | 273.7 | 596 | 4.4 | -35.8
05-123-50956 | 687 | 12 | 272.8 | 683.4 | 5.3 | -52.4
Location: QQ SEC TWP RGE | 777 | 14 | 275.4 | 771.1 | 6.8 | -72.6
NESW 16 5N 64W | 866 | 15.2 | 277.6 | 857.2 | 9.4 | -94.9
Citing Type: Planned or Actual | 956 | 17.3 | 276 | 943.6 | 12.3 | -119.9
Actual | 1045 | 18.6 | 274.7 | 1028.3 | 14.9 | -147.2
Deviation Indicator | 1134 | 21 | 274.9 | 1112 | 17.4 | -177.2
Horizontal | 1223 | 22.3 | 274.7 | 1194.8 | 20.2 | -209.9
North Reference | 1313 | 24 | 275.4 | 1277.5 | 23.3 | -245.2
True | 1402 | 24.4 | 276.1 | 1358.7 | 26.9 | -281.5
Grid Type | 1491 | 23.5 | 273.7 | 1440 | 30 | -317.5
#VALUE! | 1581 | 22.2 | 273 | 1523 | 32.1 | -352.4
| 1636 | 22.2 | 274.7 | 1573.9 | 33.5 | -373.1
| 1696 | 22.2 | 274.7 | 1629.4 | 35.3 | -395.7

## Lookup (hidden)
North Reference | RetunValue | Grid Type | ReturnValue | Deviation Indicator | ReturnValue
| 2 |  | 0 |  | 4
True |  | SPCS-Colorado Central-NAD27 |  | Directional
Grid |  | SPCS-Colorado Central-NAD83 |  | High Angle
|  | SPCS-Colorado North-NAD27 |  | Horizontal
SPCS-Colorado North-NAD83
SPCS-Colorado South-NAD27
SPCS-Colorado South-NAD83
UTM-Zone 12 NAD27
UTM-Zone 12 NAD83
UTM-Zone 13 NAD27
UTM-Zone 13 NAD83