## Data
Header Information | measured depth (ft) | inclination (°) | azimuth (°) | true vertical depth (ft) | northing +N/-S (ft) | easting +E/-W (ft)
Operator Name | 0 | 0 | 0 | 0 | 0 | 0
PDC ENERGY INC | 147 | 0.2 | 152.4 | 147 | -0.2 | 0.1
Operator Number | 238 | 1.5 | 283.2 | 238 | -0.1 | -1
69175 | 330 | 3 | 270 | 329.9 | 0.2 | -4.5
Well Name and Number | 419 | 4.5 | 267.7 | 418.7 | 0 | -10.4
Schrute 2N | 508 | 6.5 | 281.9 | 507.3 | 0.9 | -18.8
API Number (if available) | 598 | 8.6 | 281.9 | 596.5 | 3.4 | -30.4
05-123-50950 | 687 | 11.3 | 276 | 684.2 | 5.7 | -45.5
Location: QQ SEC TWP RGE | 777 | 13.1 | 269.8 | 772.2 | 6.5 | -64.5
NESW 16 5N 64W | 866 | 13.6 | 269.1 | 858.7 | 6.3 | -85.1
Citing Type: Planned or Actual | 956 | 15.5 | 268.9 | 945.9 | 5.9 | -107.7
Actual | 1045 | 16.5 | 270.9 | 1031.4 | 5.9 | -132.2
Deviation Indicator | 1134 | 17.8 | 269.1 | 1116.4 | 5.9 | -158.4
Horizontal | 1223 | 20.1 | 269.1 | 1200.6 | 5.5 | -187.3
North Reference | 1313 | 21 | 268.8 | 1284.9 | 4.9 | -218.9
True | 1402 | 23.1 | 270.3 | 1367.4 | 4.6 | -252.3
Grid Type | 1491 | 23.9 | 270.3 | 1449 | 4.8 | -287.8
#VALUE! | 1578 | 24.4 | 268.9 | 1528.4 | 4.6 | -323.4
| 1639 | 23.2 | 266.7 | 1584.2 | 3.6 | -348
| 1699 | 23.2 | 266.7 | 1639.3 | 2.3 | -371.6

## Lookup (hidden)
North Reference | RetunValue | Grid Type | ReturnValue | Deviation Indicator | ReturnValue
| 2 |  | 0 |  | 4
True |  | SPCS-Colorado Central-NAD27 |  | Directional
Grid |  | SPCS-Colorado Central-NAD83 |  | High Angle
|  | SPCS-Colorado North-NAD27 |  | Horizontal
SPCS-Colorado North-NAD83
SPCS-Colorado South-NAD27
SPCS-Colorado South-NAD83
UTM-Zone 12 NAD27
UTM-Zone 12 NAD83
UTM-Zone 13 NAD27
UTM-Zone 13 NAD83