## Data
Header Information | measured depth (ft) | inclination (°) | azimuth (°) | true vertical depth (ft) | northing +N/-S (ft) | easting +E/-W (ft)
Operator Name | 0 | 0 | 0 | 0 | 0 | 0
PDC ENERGY INC | 144 | 0.3 | 205.8 | 144 | -0.3 | -0.2
Operator Number | 236 | 0.1 | 173.3 | 236 | -0.6 | -0.3
69175 | 328 | 0.4 | 241.2 | 328 | -0.9 | -0.5
Well Name and Number | 416 | 0.6 | 250 | 416 | -1.2 | -1.2
Schrute 4N | 506 | 2.5 | 261.7 | 506 | -1.6 | -3.6
API Number (if available) | 595 | 4.4 | 258.4 | 594.8 | -2.6 | -8.9
05-123-50959 | 685 | 5.8 | 257.9 | 684.4 | -4.2 | -16.7
Location: QQ SEC TWP RGE | 774 | 8.4 | 264.2 | 772.7 | -5.8 | -27.6
NESW 16 5N 64W | 864 | 10.8 | 261.4 | 861.5 | -7.8 | -42.5
Citing Type: Planned or Actual | 953 | 11.4 | 258.9 | 948.8 | -10.7 | -59.3
Actual | 1043 | 11.3 | 259.8 | 1037.1 | -14 | -76.7
Deviation Indicator | 1132 | 13.2 | 261.6 | 1124 | -17 | -95.4
Horizontal | 1221 | 16.1 | 261.6 | 1210.1 | -20.3 | -117.6
North Reference | 1311 | 17.5 | 260.7 | 1296.3 | -24.3 | -143.3
True | 1400 | 20 | 258 | 1380.5 | -29.6 | -171.4
Grid Type | 1491 | 22 | 258.4 | 1465.5 | -36.3 | -203.4
#VALUE! | 1578 | 23.7 | 258.2 | 1545.7 | -43.1 | -236.4
| 1648 | 23.4 | 258.6 | 1609.8 | -48.8 | -263.8
| 1708 | 23.4 | 258.6 | 1664.9 | -53.5 | -287.2

## Lookup (hidden)
North Reference | RetunValue | Grid Type | ReturnValue | Deviation Indicator | ReturnValue
| 2 |  | 0 |  | 4
True |  | SPCS-Colorado Central-NAD27 |  | Directional
Grid |  | SPCS-Colorado Central-NAD83 |  | High Angle
|  | SPCS-Colorado North-NAD27 |  | Horizontal
SPCS-Colorado North-NAD83
SPCS-Colorado South-NAD27
SPCS-Colorado South-NAD83
UTM-Zone 12 NAD27
UTM-Zone 12 NAD83
UTM-Zone 13 NAD27
UTM-Zone 13 NAD83