## Data
Header Information | measured depth (ft) | inclination (°) | azimuth (°) | true vertical depth (ft) | northing +N/-S (ft) | easting +E/-W (ft)
Operator Name | 100 | 0 | 0.593 | 100 | 0 | 0
D90 Energy LLC | 200 | 0 | 0.593 | 200 | 0 | 0
Operator Number | 300 | 0 | 0.593 | 300 | 0 | 0
10706 | 400 | 0 | 0.593 | 400 | 0 | 0
Well Name and Number | 500 | 0 | 0.593 | 500 | 0 | 0
Damfino 0680 7-6H31 | 600 | 0 | 0.593 | 600 | 0 | 0
API Number (if available) | 700 | 0 | 0.593 | 700 | 0 | 0
05-057-06620 | 800 | 0 | 0.593 | 800 | 0 | 0
Location: QQ SEC TWP RGE | 900 | 0 | 0.593 | 900 | 0 | 0
Lot 11 6 6N 80W | 1000 | 0 | 0.593 | 1000 | 0 | 0
Citing Type: Planned or Actual | 1100 | 2 | 156.484 | 1099.98 | -1.6 | 0.7
Planned | 1200 | 4 | 156.484 | 1199.838 | -6.4 | 2.9
Deviation Indicator | 1300 | 6 | 156.484 | 1299.452 | -14.3 | 6.4
Horizontal | 1400 | 8 | 156.484 | 1398.702 | -25.4 | 11.4
North Reference | 1500 | 10 | 156.484 | 1497.465 | -39.7 | 17.8
True | 1600 | 12 | 156.484 | 1595.623 | -57.1 | 25.6
Grid Type | 1641.437 | 12.829 | 156.484 | 1636.091 | -65.3 | 29.2
#VALUE! | 1700 | 12.829 | 156.484 | 1693.192 | -77.1 | 34.5
| 1800 | 12.829 | 156.484 | 1790.696 | -97.4 | 43.6
| 1900 | 12.829 | 156.484 | 1888.2 | -117.7 | 52.7
| 2000 | 12.829 | 156.484 | 1985.703 | -137.9 | 61.7
| 2100 | 12.829 | 156.484 | 2083.207 | -158.2 | 70.8
| 2142.359 | 12.829 | 156.484 | 2124.509 | -166.8 | 74.6
| 2200 | 11.676 | 156.484 | 2180.836 | -178 | 79.6
| 2300 | 9.676 | 156.484 | 2279.1 | -188 | 84.1
| 2400 | 7.676 | 156.484 | 2377.951 | -194.9 | 87.2
| 2500 | 5.676 | 156.484 | 2477.268 | -208.6 | 93.4
| 2600 | 3.676 | 156.484 | 2576.93 | -219.2 | 98.1
| 2700 | 1.676 | 156.484 | 2676.816 | -226.7 | 101.4
| 2783.796 | 0 | 0.593 | 2760.6 | -230.9 | 103.3
| 2800 | 0 | 0.593 | 2776.804 | -232.1 | 103.8
| 2900 | 0 | 0.593 | 2876.804 | -232.1 | 103.8
| 3000 | 0 | 0.593 | 2976.804 | -232.1 | 103.8
| 3100 | 0 | 0.593 | 3076.804 | -232.1 | 103.8
| 3200 | 0 | 0.593 | 3176.804 | -232.1 | 103.8
| 3300 | 0 | 0.593 | 3276.804 | -232.1 | 103.8
| 3400 | 0 | 0.593 | 3376.804 | -232.1 | 103.8
| 3500 | 0 | 0.593 | 3476.804 | -232.1 | 103.8
| 3600 | 0 | 0.593 | 3576.804 | -232.1 | 103.8
| 3700 | 0 | 0.593 | 3676.804 | -232.1 | 103.8
| 3800 | 0 | 0.593 | 3776.804 | -232.1 | 103.8
| 3900 | 0 | 0.593 | 3876.804 | -232.1 | 103.8
| 4000 | 0 | 0.593 | 3976.804 | -232.1 | 103.8
| 4100 | 0 | 0.593 | 4076.804 | -232.1 | 103.8
| 4200 | 0 | 0.593 | 4176.804 | -232.1 | 103.8
| 4300 | 0 | 0.593 | 4276.804 | -232.1 | 103.8
| 4400 | 0 | 0.593 | 4376.804 | -232.1 | 103.8
| 4500 | 0 | 0.593 | 4476.804 | -232.1 | 103.8
| 4600 | 0 | 0.593 | 4576.804 | -232.1 | 103.8
| 4700 | 0 | 0.593 | 4676.804 | -232.1 | 103.8
| 4800 | 0 | 0.593 | 4776.804 | -232.1 | 103.8
| 4900 | 0 | 0.593 | 4876.804 | -232.1 | 103.8
| 5000 | 0 | 0.593 | 4976.804 | -232.1 | 103.8
| 5100 | 0 | 0.593 | 5076.804 | -232.1 | 103.8
| 5200 | 0 | 0.593 | 5176.804 | -232.1 | 103.8
| 5300 | 0 | 0.593 | 5276.804 | -232.1 | 103.8
| 5400 | 0 | 0.593 | 5376.804 | -232.1 | 103.8
| 5500 | 0 | 0.593 | 5476.804 | -232.1 | 103.8
| 5600 | 0 | 0.593 | 5576.804 | -232.1 | 103.8
| 5700 | 0 | 0.593 | 5676.804 | -232.1 | 103.8
| 5800 | 0 | 0.593 | 5776.804 | -232.1 | 103.8
| 5900 | 0 | 0.593 | 5876.804 | -232.1 | 103.8
| 6000 | 0 | 0.593 | 5976.804 | -232.1 | 103.8
| 6100 | 0 | 0.593 | 6076.804 | -232.1 | 103.8
| 6200 | 0 | 0.593 | 6176.804 | -232.1 | 103.8
| 6300 | 0 | 0.593 | 6276.804 | -232.1 | 103.8
| 6383.8 | 0 | 0 | 6360.6 | -232.1 | 103.8
| 6400 | 2.43 | 0.35 | 6376.8 | -231.7 | 103.9
| 6425 | 6.18 | 0.35 | 6401.7 | -229.8 | 103.9
| 6450 | 9.93 | 0.35 | 6426.5 | -226.3 | 103.9
| 6475 | 13.68 | 0.35 | 6450.9 | -221.2 | 103.9
| 6500 | 17.43 | 0.35 | 6475 | -214.5 | 104
| 6525 | 21.18 | 0.35 | 6498.6 | -206.3 | 104
| 6550 | 24.93 | 0.35 | 6521.6 | -196.5 | 104.1
| 6566.8 | 27.46 | 0.35 | 6536.7 | -189 | 104.1
| 6575 | 28.68 | 0.35 | 6543.9 | -185.2 | 104.1
| 6600 | 32.43 | 0.35 | 6565.4 | -172.5 | 104.2
| 6625 | 36.18 | 0.35 | 6586.1 | -158.4 | 104.3
| 6650 | 39.93 | 0.35 | 6605.8 | -143 | 104.4
| 6675 | 43.68 | 0.35 | 6624.4 | -126.3 | 104.5
| 6700 | 47.43 | 0.35 | 6641.9 | -108.5 | 104.6
| 6725 | 51.18 | 0.35 | 6658.2 | -89.5 | 104.7
| 6750 | 54.93 | 0.35 | 6673.2 | -69.6 | 104.8
| 6775 | 58.68 | 0.35 | 6686.9 | -48.7 | 105
| 6800 | 62.43 | 0.35 | 6699.2 | -26.9 | 105.1
| 6825 | 66.181 | 0.945 | 6710.037 | -4.4 | 105.2
| 6850 | 69.931 | 0.945 | 6719.378 | 18.8 | 105.4
| 6875 | 73.681 | 0.945 | 6727.182 | 42.6 | 105.5
| 6900 | 77.431 | 0.945 | 6733.417 | 66.8 | 105.7
| 6925 | 81.181 | 0.945 | 6738.056 | 91.3 | 105.8
| 6950 | 84.931 | 0.945 | 6741.078 | 116.1 | 106
| 6977.13 | 89 | 0.945 | 6742.514 | 143.2 | 106.2
| 7000 | 89 | 0.945 | 6742.913 | 166.1 | 106.3
| 7100 | 89 | 0.945 | 6744.658 | 266.1 | 106.9
| 7200 | 89 | 0.945 | 6746.403 | 366.1 | 107.5
| 7300 | 89 | 0.945 | 6748.148 | 466 | 108.1
| 7400 | 89 | 0.945 | 6749.894 | 566 | 108.8
| 7500 | 89 | 0.945 | 6751.639 | 666 | 109.4
| 7600 | 89 | 0.945 | 6753.384 | 766 | 110
| 7700 | 89 | 0.945 | 6755.129 | 866 | 110.6
| 7800 | 89 | 0.945 | 6756.875 | 966 | 111.2
| 7900 | 89 | 0.945 | 6758.62 | 1065.9 | 111.8
| 8000 | 89 | 0.945 | 6760.365 | 1165.9 | 112.4
| 8100 | 89 | 0.945 | 6762.11 | 1265.9 | 113.1
| 8200 | 89 | 0.945 | 6763.855 | 1365.9 | 113.7
| 8300 | 89 | 0.945 | 6765.601 | 1465.9 | 114.3
| 8400 | 89 | 0.945 | 6767.346 | 1565.9 | 114.9
| 8500 | 89 | 0.945 | 6769.091 | 1665.8 | 115.5
| 8600 | 89 | 0.945 | 6770.836 | 1765.8 | 116.1
| 8700 | 89 | 0.945 | 6772.581 | 1865.8 | 116.8
| 8800 | 89 | 0.945 | 6774.327 | 1965.8 | 117.4
| 8900 | 89 | 0.945 | 6776.072 | 2065.8 | 118
| 9000 | 89 | 0.945 | 6777.817 | 2165.8 | 118.6
| 9100 | 89 | 0.945 | 6779.562 | 2265.7 | 119.2
| 9200 | 89 | 0.945 | 6781.307 | 2365.7 | 119.8
| 9300 | 89 | 0.945 | 6783.053 | 2465.7 | 120.4
| 9400 | 89 | 0.945 | 6784.798 | 2565.7 | 121.1
| 9500 | 89 | 0.945 | 6786.543 | 2665.7 | 121.7
| 9600 | 89 | 0.945 | 6788.288 | 2765.7 | 122.3
| 9700 | 89 | 0.945 | 6790.034 | 2865.6 | 122.9
| 9800 | 89 | 0.945 | 6791.779 | 2965.6 | 123.5
| 9900 | 89 | 0.945 | 6793.524 | 3065.6 | 124.1
| 10000 | 89 | 0.945 | 6795.269 | 3165.6 | 124.8
| 10100 | 89 | 0.945 | 6797.014 | 3265.6 | 125.4
| 10200 | 89 | 0.945 | 6798.76 | 3365.5 | 126
| 10300 | 89 | 0.945 | 6800.505 | 3465.5 | 126.6
| 10400 | 89 | 0.945 | 6802.25 | 3565.5 | 127.2
| 10500 | 89 | 0.945 | 6803.995 | 3665.5 | 127.8
| 10600 | 89 | 0.945 | 6805.74 | 3765.5 | 128.4
| 10700 | 89 | 0.945 | 6807.486 | 3865.5 | 129.1
| 10800 | 89 | 0.945 | 6809.231 | 3965.4 | 129.7
| 10900 | 89 | 0.945 | 6810.976 | 4065.4 | 130.3
| 11000 | 89 | 0.945 | 6812.721 | 4165.4 | 130.9
| 11100 | 89 | 0.945 | 6814.466 | 4265.4 | 131.5
| 11200 | 89 | 0.945 | 6816.212 | 4365.4 | 132.1
| 11300 | 89 | 0.945 | 6817.957 | 4465.4 | 132.7
| 11400 | 89 | 0.945 | 6819.702 | 4565.3 | 133.4
| 11500 | 89 | 0.945 | 6821.447 | 4665.3 | 134
| 11600 | 89 | 0.945 | 6823.193 | 4765.3 | 134.6
| 11700 | 89 | 0.945 | 6824.938 | 4865.3 | 135.2
| 11800 | 89 | 0.945 | 6826.683 | 4965.3 | 135.8
| 11900 | 89 | 0.945 | 6828.428 | 5065.3 | 136.4
| 12000 | 89 | 0.945 | 6830.173 | 5165.2 | 137.1
| 12100 | 89 | 0.945 | 6831.919 | 5265.2 | 137.7
| 12200 | 89 | 0.945 | 6833.664 | 5365.2 | 138.3
| 12300 | 89 | 0.945 | 6835.409 | 5465.2 | 138.9
| 12400 | 89 | 0.945 | 6837.154 | 5565.2 | 139.5
| 12500 | 89 | 0.945 | 6838.899 | 5665.2 | 140.1
| 12600 | 89 | 0.945 | 6840.645 | 5765.1 | 140.7
| 12700 | 89 | 0.945 | 6842.39 | 5865.1 | 141.4
| 12800 | 89 | 0.945 | 6844.135 | 5965.1 | 142
| 12900 | 89 | 0.945 | 6845.88 | 6065.1 | 142.6
| 13000 | 89 | 0.945 | 6847.626 | 6165.1 | 143.2
| 13100 | 89 | 0.945 | 6849.371 | 6265.1 | 143.8
| 13200 | 89 | 0.945 | 6851.116 | 6365 | 144.4
| 13300 | 89 | 0.945 | 6852.861 | 6465 | 145.1
| 13400 | 89 | 0.945 | 6854.606 | 6565 | 145.7
| 13500 | 89 | 0.945 | 6856.352 | 6665 | 146.3
| 13600 | 89 | 0.945 | 6858.097 | 6765 | 146.9
| 13700 | 89 | 0.945 | 6859.842 | 6864.9 | 147.5
| 13800 | 89 | 0.945 | 6861.587 | 6964.9 | 148.1
| 13900 | 89 | 0.945 | 6863.332 | 7064.9 | 148.7
| 14000 | 89 | 0.945 | 6865.078 | 7164.9 | 149.4
| 14100 | 89 | 0.945 | 6866.823 | 7264.9 | 150
| 14200 | 89 | 0.945 | 6868.568 | 7364.9 | 150.6
| 14300 | 89 | 0.945 | 6870.313 | 7464.8 | 151.2
| 14400 | 89 | 0.945 | 6872.058 | 7564.8 | 151.8
| 14500 | 89 | 0.945 | 6873.804 | 7664.8 | 152.4
| 14600 | 89 | 0.945 | 6875.549 | 7764.8 | 153
| 14700 | 89 | 0.945 | 6877.294 | 7864.8 | 153.7
| 14800 | 89 | 0.945 | 6879.039 | 7964.8 | 154.3
| 14900 | 89 | 0.945 | 6880.785 | 8064.7 | 154.9
| 15000 | 89 | 0.945 | 6882.53 | 8164.7 | 155.5
| 15100 | 89 | 0.945 | 6884.275 | 8264.7 | 156.1
| 15200 | 89 | 0.945 | 6886.02 | 8364.7 | 156.7
| 15300 | 89 | 0.945 | 6887.765 | 8464.7 | 157.4
| 15400 | 89 | 0.945 | 6889.511 | 8564.7 | 158
| 15500 | 89 | 0.945 | 6891.256 | 8664.6 | 158.6
| 15600 | 89 | 0.945 | 6893.001 | 8764.6 | 159.2
| 15700 | 89 | 0.945 | 6894.746 | 8864.6 | 159.8
| 15800 | 89 | 0.945 | 6896.491 | 8964.6 | 160.4
| 15900 | 89 | 0.945 | 6898.237 | 9064.6 | 161
| 16000 | 89 | 0.945 | 6899.982 | 9164.6 | 161.7
| 16100 | 89 | 0.945 | 6901.727 | 9264.5 | 162.3
| 16200 | 89 | 0.945 | 6903.472 | 9364.5 | 162.9
| 16300 | 89 | 0.945 | 6905.218 | 9464.5 | 163.5
| 16400 | 89 | 0.945 | 6906.963 | 9564.5 | 164.1
| 16500 | 89 | 0.945 | 6908.708 | 9664.5 | 164.7
| 16600 | 89 | 0.945 | 6910.453 | 9764.5 | 165.4
| 16700 | 89 | 0.945 | 6912.198 | 9864.4 | 166
| 16800 | 89 | 0.945 | 6913.944 | 9964.4 | 166.6
| 16900 | 89 | 0.945 | 6915.689 | 10064.4 | 167.2
| 17000 | 89 | 0.945 | 6917.434 | 10164.4 | 167.8
| 17064.624 | 89 | 0.945 | 6918.562 | 10229 | 168.2

## Lookup (hidden)
North Reference | RetunValue | Grid Type | ReturnValue | Deviation Indicator | ReturnValue
| 2 |  | 0 |  | 4
True |  | SPCS-Colorado Central-NAD27 |  | Directional
Grid |  | SPCS-Colorado Central-NAD83 |  | High Angle
|  | SPCS-Colorado North-NAD27 |  | Horizontal
SPCS-Colorado North-NAD83
SPCS-Colorado South-NAD27
SPCS-Colorado South-NAD83
UTM-Zone 12 NAD27
UTM-Zone 12 NAD83
UTM-Zone 13 NAD27
UTM-Zone 13 NAD83