## Data
Header Information | measured depth (ft) | inclination (°) | azimuth (°) | true vertical depth (ft) | northing +N/-S (ft) | easting +E/-W (ft) | Remarks
Operator Name | 0 | 0 | 0 | 0 | 0 | 0
TEP Rocky Mountain LLC | 100 | 0 | 0 | 100 | 0 | 0
Operator Number | 140 | 0 | 0 | 140 | 0 | 0
96850 | 200 | 1.8 | 2.759 | 199.99 | 0.941 | 0.045
Well Name and Number | 300 | 4.8 | 2.759 | 299.813 | 6.69 | 0.322
Federal RG 912-23-299D | 400 | 7.8 | 2.759 | 399.198 | 17.65 | 0.85
API Number (if available) | 500 | 10.8 | 2.759 | 497.872 | 33.79 | 1.628
| 600 | 13.8 | 2.759 | 595.565 | 55.066 | 2.653
Location: QQ SEC TWP RGE | 700 | 16.8 | 2.759 | 692.01 | 81.419 | 3.923
NWSW Sec. 23 T2S R99W | 800 | 19.8 | 2.759 | 786.942 | 112.779 | 5.434
Citing Type: Planned or Actual | 900 | 22.8 | 2.759 | 880.1 | 149.057 | 7.182
Planned | 1000 | 25.8 | 2.759 | 971.23 | 190.157 | 9.162
Deviation Indicator | 1100 | 28.8 | 2.759 | 1060.082 | 235.963 | 11.369
Directional | 1209.69 | 32.091 | 2.759 | 1154.634 | 291.473 | 14.044
North Reference | 1300 | 32.091 | 2.759 | 1231.145 | 339.395 | 16.353
True | 1400 | 32.091 | 2.759 | 1315.866 | 392.46 | 18.91
Grid Type | 1500 | 32.091 | 2.759 | 1400.587 | 445.524 | 21.467
#VALUE! | 1600 | 32.091 | 2.759 | 1485.308 | 498.589 | 24.024
| 1700 | 32.091 | 2.759 | 1570.029 | 551.654 | 26.58
| 1800 | 32.091 | 2.759 | 1654.749 | 604.718 | 29.137
| 1900 | 32.091 | 2.759 | 1739.47 | 657.783 | 31.694
| 2000 | 32.091 | 2.759 | 1824.191 | 710.847 | 34.251
| 2100 | 32.091 | 2.759 | 1908.912 | 763.912 | 36.808
| 2200 | 32.091 | 2.759 | 1993.633 | 816.976 | 39.364
| 2300 | 32.091 | 2.759 | 2078.353 | 870.041 | 41.921
| 2400 | 32.091 | 2.759 | 2163.074 | 923.105 | 44.478
| 2500 | 32.091 | 2.759 | 2247.795 | 976.17 | 47.035
| 2600 | 32.091 | 2.759 | 2332.516 | 1029.234 | 49.592
| 2700 | 32.091 | 2.759 | 2417.237 | 1082.299 | 52.149
| 2800 | 32.091 | 2.759 | 2501.957 | 1135.364 | 54.705
| 2900 | 32.091 | 2.759 | 2586.678 | 1188.428 | 57.262
| 3000 | 32.091 | 2.759 | 2671.399 | 1241.493 | 59.819
| 3074.755 | 32.091 | 2.759 | 2734.732 | 1281.161 | 61.73
| 3100 | 31.712 | 2.759 | 2756.164 | 1294.487 | 62.372
| 3200 | 30.212 | 2.759 | 2841.912 | 1345.872 | 64.848
| 3300 | 28.712 | 2.759 | 2928.978 | 1394.999 | 67.215
| 3400 | 27.212 | 2.759 | 3017.301 | 1441.832 | 69.472
| 3500 | 25.712 | 2.759 | 3106.822 | 1486.339 | 71.616
| 3600 | 24.212 | 2.759 | 3197.478 | 1528.491 | 73.647
| 3700 | 22.712 | 2.759 | 3289.208 | 1568.258 | 75.564
| 3800 | 21.212 | 2.759 | 3381.948 | 1605.612 | 77.363
| 3900 | 19.712 | 2.759 | 3475.636 | 1640.53 | 79.046
| 4000 | 18.212 | 2.759 | 3570.207 | 1672.985 | 80.61
| 4100 | 16.712 | 2.759 | 3665.596 | 1702.957 | 82.054
| 4200 | 15.212 | 2.759 | 3761.737 | 1730.424 | 83.377
| 4300 | 13.712 | 2.759 | 3858.566 | 1755.368 | 84.579
| 4400 | 12.212 | 2.759 | 3956.015 | 1777.772 | 85.659
| 4500 | 10.712 | 2.759 | 4054.018 | 1797.621 | 86.615
| 4600 | 9.212 | 2.759 | 4152.507 | 1814.9 | 87.448
| 4700 | 7.712 | 2.759 | 4251.416 | 1829.598 | 88.156
| 4800 | 6.212 | 2.759 | 4350.676 | 1841.704 | 88.739
| 4900 | 4.712 | 2.759 | 4450.219 | 1851.212 | 89.197
| 5000 | 3.212 | 2.759 | 4549.977 | 1858.113 | 89.53
| 5100 | 1.712 | 2.759 | 4649.882 | 1862.404 | 89.736
| 5200 | 0.212 | 2.759 | 4749.865 | 1864.081 | 89.817
| 5214.135 | 0 | 0 | 4764 | 1864.107 | 89.819
| 5300 | 0 | 0 | 4849.865 | 1864.107 | 89.819
| 5400 | 0 | 0 | 4949.865 | 1864.107 | 89.819
| 5500 | 0 | 0 | 5049.865 | 1864.107 | 89.819
| 5600 | 0 | 0 | 5149.865 | 1864.107 | 89.819
| 5700 | 0 | 0 | 5249.865 | 1864.107 | 89.819
| 5800 | 0 | 0 | 5349.865 | 1864.107 | 89.819
| 5900 | 0 | 0 | 5449.865 | 1864.107 | 89.819
| 6000 | 0 | 0 | 5549.865 | 1864.107 | 89.819
| 6100 | 0 | 0 | 5649.865 | 1864.107 | 89.819
| 6200 | 0 | 0 | 5749.865 | 1864.107 | 89.819
| 6300 | 0 | 0 | 5849.865 | 1864.107 | 89.819
| 6400 | 0 | 0 | 5949.865 | 1864.107 | 89.819
| 6500.135 | 0 | 0 | 6050 | 1864.107 | 89.819

## Lookup (hidden)
North Reference | RetunValue | Grid Type | ReturnValue | Deviation Indicator | ReturnValue
| 2 |  | 0 |  | 2
True |  | SPCS-Colorado Central-NAD27 |  | Directional
Grid |  | SPCS-Colorado Central-NAD83 |  | High Angle
|  | SPCS-Colorado North-NAD27 |  | Horizontal
SPCS-Colorado North-NAD83
SPCS-Colorado South-NAD27
SPCS-Colorado South-NAD83
UTM-Zone 12 NAD27
UTM-Zone 12 NAD83
UTM-Zone 13 NAD27
UTM-Zone 13 NAD83