## Data
Header Information | measured depth (ft) | inclination (°) | azimuth (°) | true vertical depth (ft) | northing +N/-S (ft) | easting +E/-W (ft) | Remarks
Operator Name | 0 | 0 | 0 | 0 | 0 | 0
Red Willow | 100 | 0 | 0 | 100 | 0 | 0
Operator Number | 200 | 0 | 0 | 200 | 0 | 0
| 300 | 0 | 0 | 300 | 0 | 0
Well Name and Number | 400 | 0 | 0 | 400 | 0 | 0
NC 32-4 7F-5 Lateral 2 | 500 | 0 | 0 | 500 | 0 | 0
API Number (if available) | 600 | 0 | 0 | 600 | 0 | 0
| 700 | 0 | 0 | 700 | 0 | 0
Location: QQ SEC TWP RGE | 800 | 0 | 0 | 800 | 0 | 0
| 900 | 0 | 0 | 900 | 0 | 0
Citing Type: Planned or Actual | 1000 | 0 | 0 | 1000 | 0 | 0
Planned | 1100 | 0 | 0 | 1100 | 0 | 0
Deviation Indicator | 1200 | 0 | 0 | 1200 | 0 | 0
| 1300 | 2 | 93 | 1299.98 | -0.09 | 1.74
North Reference | 1400 | 4 | 93 | 1399.84 | -0.37 | 6.97
| 1500 | 6 | 93 | 1499.45 | -0.82 | 15.67
Grid Type | 1600 | 8 | 93 | 1598.7 | -1.46 | 27.84
| 1700 | 10 | 93 | 1697.47 | -2.28 | 43.46
| 1800 | 12 | 93 | 1795.62 | -3.28 | 62.52
| 1900 | 14 | 93 | 1893.06 | -4.45 | 84.98
| 2000 | 16 | 93 | 1989.64 | -5.81 | 110.82
| 2100 | 18 | 93 | 2085.27 | -7.34 | 140.02
| 2150 | 21 | 93 | 2132.4 | -8.21 | 156.69
| 2200 | 24 | 93 | 2178.58 | -9.21 | 175.79
| 2250 | 27 | 93 | 2223.71 | -10.34 | 197.29
| 2300 | 30 | 93 | 2267.64 | -11.59 | 221.11
| 2350 | 33 | 93 | 2310.27 | -12.95 | 247.19
| 2400 | 36 | 93 | 2351.47 | -14.44 | 275.47
| 2450 | 39 | 93 | 2391.14 | -16.03 | 305.87
| 2500 | 42 | 93 | 2429.15 | -17.73 | 338.29
| 2550 | 45 | 93 | 2465.42 | -19.53 | 372.66
| 2600 | 48 | 93 | 2499.83 | -21.43 | 408.87
| 2650 | 51 | 93 | 2532.3 | -23.42 | 446.83
| 2700 | 54 | 93 | 2562.73 | -25.49 | 486.44
| 2750 | 57 | 93 | 2591.05 | -27.65 | 527.59
| 2800 | 60 | 93 | 2617.17 | -29.88 | 570.16
| 2850 | 63 | 93 | 2641.03 | -32.18 | 614.03
| 2883.33 | 65 | 93 | 2655.64 | -33.75 | 643.95
| 2900 | 65 | 93 | 2662.68 | -34.54 | 659.03
| 3000 | 65 | 93 | 2704.94 | -39.28 | 749.54
| 3100 | 65 | 93 | 2747.21 | -44.03 | 840.05
| 3200 | 65 | 93 | 2789.47 | -48.77 | 930.55
| 3235 | 65 | 93 | 2804.26 | -50.43 | 962.23
| 3240 | 66.43 | 93 | 2806.32 | -50.67 | 966.78
| 3242 | 67 | 93 | 2807.11 | -50.76 | 968.62
| 3250 | 67.63 | 92.72 | 2810.19 | -51.13 | 975.99
| 3300 | 71.54 | 91.06 | 2827.63 | -52.67 | 1022.81
| 3350 | 75.48 | 89.46 | 2841.82 | -52.88 | 1070.74
| 3400 | 79.42 | 87.93 | 2852.68 | -51.76 | 1119.53
| 3450 | 83.37 | 86.43 | 2860.16 | -49.32 | 1168.89
| 3500 | 87.33 | 84.95 | 2864.21 | -45.58 | 1218.58
| 3532.5 | 89.9 | 84 | 2865 | -42.45 | 1250.91
| 3600 | 89.9 | 84 | 2865.12 | -35.39 | 1318.04
| 3700 | 89.9 | 84 | 2865.29 | -24.94 | 1417.49
| 3800 | 89.9 | 84 | 2865.47 | -14.49 | 1516.95
| 3900 | 89.9 | 84 | 2865.64 | -4.04 | 1616.4
| 3932.5 | 89.9 | 84 | 2865.7 | -0.64 | 1648.72
| 4000 | 89.9 | 85.35 | 2865.82 | 5.62 | 1715.93
| 4100 | 89.9 | 87.35 | 2865.99 | 11.99 | 1815.72
| 4200 | 89.9 | 89.35 | 2866.16 | 14.87 | 1915.67
| 4300 | 89.9 | 91.35 | 2866.33 | 14.26 | 2015.66
| 4400 | 89.9 | 93.35 | 2866.5 | 10.16 | 2115.58
| 4478.46 | 89.9 | 94.92 | 2866.64 | 4.5 | 2193.83
| 4500 | 89.9 | 94.92 | 2866.67 | 2.65 | 2215.29
| 4600 | 89.9 | 94.92 | 2866.84 | -5.92 | 2314.92
| 4700 | 89.9 | 94.92 | 2867.01 | -14.5 | 2414.55
| 4800 | 89.9 | 94.92 | 2867.18 | -23.07 | 2514.18
| 4900 | 89.9 | 94.92 | 2867.34 | -31.65 | 2613.82
| 5000 | 89.9 | 94.92 | 2867.51 | -40.22 | 2713.45
| 5100 | 89.9 | 94.92 | 2867.68 | -48.8 | 2813.08
| 5200 | 89.9 | 94.92 | 2867.85 | -57.37 | 2912.71
| 5300 | 89.9 | 94.92 | 2868.02 | -65.95 | 3012.34
| 5400 | 89.9 | 94.92 | 2868.18 | -74.52 | 3111.97
| 5500 | 89.9 | 94.92 | 2868.35 | -83.1 | 3211.6
| 5600 | 89.9 | 94.92 | 2868.52 | -91.67 | 3311.24
| 5700 | 89.9 | 94.92 | 2868.69 | -100.25 | 3410.87
| 5800 | 89.9 | 94.92 | 2868.86 | -108.82 | 3510.5
| 5900 | 89.9 | 94.92 | 2869.02 | -117.4 | 3610.13
| 6000 | 89.9 | 94.92 | 2869.19 | -125.97 | 3709.76
| 6100 | 89.9 | 94.92 | 2869.36 | -134.55 | 3809.39
| 6200 | 89.9 | 94.92 | 2869.53 | -143.12 | 3909.03
| 6300 | 89.9 | 94.92 | 2869.7 | -151.7 | 4008.66
| 6400 | 89.9 | 94.92 | 2869.86 | -160.27 | 4108.29
| 6500 | 89.9 | 94.92 | 2870.03 | -168.85 | 4207.92
| 6600 | 89.9 | 94.92 | 2870.2 | -177.42 | 4307.55
| 6700 | 89.9 | 94.92 | 2870.37 | -186 | 4407.18
| 6800 | 89.9 | 94.92 | 2870.54 | -194.57 | 4506.81
| 6900 | 89.9 | 94.92 | 2870.7 | -203.15 | 4606.45
| 7000 | 89.9 | 94.92 | 2870.87 | -211.72 | 4706.08
| 7100 | 89.9 | 94.92 | 2871.04 | -220.3 | 4805.71
| 7200 | 89.9 | 94.92 | 2871.21 | -228.87 | 4905.34
| 7300 | 89.9 | 94.92 | 2871.38 | -237.45 | 5004.97
| 7400 | 89.9 | 94.92 | 2871.54 | -246.02 | 5104.6
| 7500 | 89.9 | 94.92 | 2871.71 | -254.6 | 5204.24
| 7600 | 89.9 | 94.92 | 2871.88 | -263.17 | 5303.87
| 7700 | 89.9 | 94.92 | 2872.05 | -271.75 | 5403.5
| 7800 | 89.9 | 94.92 | 2872.22 | -280.32 | 5503.13
| 7900 | 89.9 | 94.92 | 2872.38 | -288.9 | 5602.76
| 8000 | 89.9 | 94.92 | 2872.55 | -297.47 | 5702.39
| 8100 | 89.9 | 94.92 | 2872.72 | -306.05 | 5802.02
| 8200 | 89.9 | 94.92 | 2872.89 | -314.62 | 5901.66
| 8300 | 89.9 | 94.92 | 2873.06 | -323.2 | 6001.29
| 8400 | 89.9 | 94.92 | 2873.22 | -331.77 | 6100.92
| 8500 | 89.9 | 94.92 | 2873.39 | -340.35 | 6200.55
| 8600 | 89.9 | 94.92 | 2873.56 | -348.92 | 6300.18
| 8700 | 89.9 | 94.92 | 2873.73 | -357.5 | 6399.81
| 8800 | 89.9 | 94.92 | 2873.89 | -366.07 | 6499.44
| 8900 | 89.9 | 94.92 | 2874.06 | -374.65 | 6599.08
| 9000 | 89.9 | 94.92 | 2874.23 | -383.22 | 6698.71
| 9100 | 89.9 | 94.92 | 2874.4 | -391.8 | 6798.34
| 9200 | 89.9 | 94.92 | 2874.57 | -400.37 | 6897.97
| 9300 | 89.9 | 94.92 | 2874.73 | -408.95 | 6997.6
| 9400 | 89.9 | 94.92 | 2874.9 | -417.52 | 7097.23
| 9500 | 89.9 | 94.92 | 2875.07 | -426.1 | 7196.87
| 9600 | 89.9 | 94.92 | 2875.24 | -434.67 | 7296.5
| 9700 | 89.9 | 94.92 | 2875.41 | -443.25 | 7396.13
| 9800 | 89.9 | 94.92 | 2875.57 | -451.82 | 7495.76
| 9900 | 89.9 | 94.92 | 2875.74 | -460.4 | 7595.39
| 10000 | 89.9 | 94.92 | 2875.91 | -468.97 | 7695.02
| 10100 | 89.9 | 94.92 | 2876.08 | -477.55 | 7794.65
| 10200 | 89.9 | 94.92 | 2876.25 | -486.12 | 7894.29
| 10300 | 89.9 | 94.92 | 2876.41 | -494.7 | 7993.92
| 10400 | 89.9 | 94.92 | 2876.58 | -503.27 | 8093.55
| 10500 | 89.9 | 94.92 | 2876.75 | -511.85 | 8193.18
| 10600 | 89.9 | 94.92 | 2876.92 | -520.43 | 8292.81
| 10700 | 89.9 | 94.92 | 2877.09 | -529 | 8392.44
| 10800 | 89.9 | 94.92 | 2877.25 | -537.58 | 8492.08
| 10900 | 89.9 | 94.92 | 2877.42 | -546.15 | 8591.71
| 11000 | 89.9 | 94.92 | 2877.59 | -554.73 | 8691.34
| 11100 | 89.9 | 94.92 | 2877.76 | -563.3 | 8790.97
| 11200 | 89.9 | 94.92 | 2877.93 | -571.88 | 8890.6
| 11300 | 89.9 | 94.92 | 2878.09 | -580.45 | 8990.23
| 11400 | 89.9 | 94.92 | 2878.26 | -589.03 | 9089.86
| 11500 | 89.9 | 94.92 | 2878.43 | -597.6 | 9189.5
| 11600 | 89.9 | 94.92 | 2878.6 | -606.18 | 9289.13
| 11700 | 89.9 | 94.92 | 2878.77 | -614.75 | 9388.76
| 11800 | 89.9 | 94.92 | 2878.93 | -623.33 | 9488.39
| 11900 | 89.9 | 94.92 | 2879.1 | -631.9 | 9588.02
| 12000 | 89.9 | 94.92 | 2879.27 | -640.48 | 9687.65
| 12100 | 89.9 | 94.92 | 2879.44 | -649.05 | 9787.28
| 12200 | 89.9 | 94.92 | 2879.61 | -657.63 | 9886.92
| 12300 | 89.9 | 94.92 | 2879.77 | -666.2 | 9986.55
| 12400 | 89.9 | 94.92 | 2879.94 | -674.78 | 10086.18
| 12434.6 | 89.9 | 94.92 | 2880 | -677.74 | 10120.65

## Lookup (hidden)
North Reference | RetunValue | Grid Type | ReturnValue | Deviation Indicator | ReturnValue
| 2 |  | 0 |  | 2
True |  | SPCS-Colorado Central-NAD27 |  | Directional
Grid |  | SPCS-Colorado Central-NAD83 |  | High Angle
|  | SPCS-Colorado North-NAD27 |  | Horizontal
SPCS-Colorado North-NAD83
SPCS-Colorado South-NAD27
SPCS-Colorado South-NAD83
UTM-Zone 12 NAD27
UTM-Zone 12 NAD83
UTM-Zone 13 NAD27
UTM-Zone 13 NAD83