## Data
Header Information | measured depth (ft) | inclination (°) | azimuth (°) | true vertical depth (ft) | northing +N/-S (ft) | easting +E/-W (ft) | Remarks
Operator Name | 0 | 0 | 0 | 0 | 0 | 0
Red Willow | 100 | 0 | 0 | 100 | 0 | 0
Operator Number | 200 | 0 | 0 | 200 | 0 | 0
| 300 | 0 | 0 | 300 | 0 | 0
Well Name and Number | 400 | 0 | 0 | 400 | 0 | 0
NC 32-4 7F-5 Lateral 3 | 500 | 0 | 0 | 500 | 0 | 0
API Number (if available) | 600 | 0 | 0 | 600 | 0 | 0
| 700 | 0 | 0 | 700 | 0 | 0
Location: QQ SEC TWP RGE | 800 | 0 | 0 | 800 | 0 | 0
| 900 | 0 | 0 | 900 | 0 | 0
Citing Type: Planned or Actual | 1000 | 0 | 0 | 1000 | 0 | 0
Planned | 1100 | 0 | 0 | 1100 | 0 | 0
Deviation Indicator | 1200 | 0 | 0 | 1200 | 0 | 0
| 1300 | 2 | 93 | 1299.98 | -0.09 | 1.74
North Reference | 1400 | 4 | 93 | 1399.84 | -0.37 | 6.97
| 1500 | 6 | 93 | 1499.45 | -0.82 | 15.67
Grid Type | 1600 | 8 | 93 | 1598.7 | -1.46 | 27.84
| 1700 | 10 | 93 | 1697.47 | -2.28 | 43.46
| 1800 | 12 | 93 | 1795.62 | -3.28 | 62.52
| 1900 | 14 | 93 | 1893.06 | -4.45 | 84.98
| 2000 | 16 | 93 | 1989.64 | -5.81 | 110.82
| 2100 | 18 | 93 | 2085.27 | -7.34 | 140.02
| 2150 | 21 | 93 | 2132.4 | -8.21 | 156.69
| 2200 | 24 | 93 | 2178.58 | -9.21 | 175.79
| 2250 | 27 | 93 | 2223.71 | -10.34 | 197.29
| 2300 | 30 | 93 | 2267.64 | -11.59 | 221.11
| 2350 | 33 | 93 | 2310.27 | -12.95 | 247.19
| 2400 | 36 | 93 | 2351.47 | -14.44 | 275.47
| 2450 | 39 | 93 | 2391.14 | -16.03 | 305.87
| 2500 | 42 | 93 | 2429.15 | -17.73 | 338.29
| 2550 | 45 | 93 | 2465.42 | -19.53 | 372.66
| 2600 | 48 | 93 | 2499.83 | -21.43 | 408.87
| 2650 | 51 | 93 | 2532.3 | -23.42 | 446.83
| 2700 | 54 | 93 | 2562.73 | -25.49 | 486.44
| 2750 | 57 | 93 | 2591.05 | -27.65 | 527.59
| 2800 | 60 | 93 | 2617.17 | -29.88 | 570.16
| 2850 | 63 | 93 | 2641.03 | -32.18 | 614.03
| 2883.33 | 65 | 93 | 2655.64 | -33.75 | 643.95
| 2900 | 65 | 93 | 2662.68 | -34.54 | 659.03
| 3000 | 65 | 93 | 2704.94 | -39.28 | 749.54
| 3100 | 65 | 93 | 2747.21 | -44.03 | 840.05
| 3190 | 65 | 93 | 2785.24 | -48.29 | 921.5
| 3197 | 67 | 93 | 2788.09 | -48.63 | 927.89
| 3200 | 67.17 | 93.14 | 2789.26 | -48.78 | 930.65
| 3250 | 69.97 | 95.48 | 2807.53 | -52.28 | 977.05
| 3300 | 72.8 | 97.73 | 2823.49 | -57.74 | 1024.11
| 3350 | 75.65 | 99.91 | 2837.08 | -65.12 | 1071.65
| 3400 | 78.53 | 102.04 | 2848.25 | -74.41 | 1119.48
| 3450 | 81.42 | 104.13 | 2856.96 | -85.56 | 1167.43
| 3500 | 84.32 | 106.18 | 2863.17 | -98.53 | 1215.31
| 3550 | 87.23 | 108.22 | 2866.85 | -113.28 | 1262.94
| 3594.05 | 89.79 | 110 | 2868 | -127.69 | 1304.54
| 3600 | 89.79 | 110 | 2868.02 | -129.72 | 1310.13
| 3700 | 89.79 | 110 | 2868.39 | -163.93 | 1404.1
| 3800 | 89.79 | 110 | 2868.75 | -198.13 | 1498.07
| 3900 | 89.79 | 110 | 2869.12 | -232.33 | 1592.04
| 4000 | 89.79 | 110 | 2869.49 | -266.53 | 1686.01
| 4094.05 | 89.79 | 110 | 2869.83 | -298.7 | 1774.38
| 4100 | 89.79 | 109.88 | 2869.85 | -300.73 | 1779.98
| 4200 | 89.79 | 107.88 | 2870.22 | -333.09 | 1874.59
| 4300 | 89.8 | 105.88 | 2870.57 | -362.12 | 1970.28
| 4340.2 | 89.8 | 105.08 | 2870.71 | -372.85 | 2009.02
| 4400 | 89.8 | 105.08 | 2870.92 | -388.41 | 2066.76
| 4500 | 89.8 | 105.08 | 2871.27 | -414.42 | 2163.32
| 4600 | 89.8 | 105.08 | 2871.62 | -440.43 | 2259.87
| 4700 | 89.8 | 105.08 | 2871.97 | -466.44 | 2356.43
| 4800 | 89.8 | 105.08 | 2872.32 | -492.45 | 2452.99
| 4900 | 89.8 | 105.08 | 2872.67 | -518.46 | 2549.55
| 5000 | 89.8 | 105.08 | 2873.02 | -544.47 | 2646.1
| 5100 | 89.8 | 105.08 | 2873.37 | -570.48 | 2742.66
| 5200 | 89.8 | 105.08 | 2873.72 | -596.5 | 2839.22
| 5300 | 89.8 | 105.08 | 2874.07 | -622.51 | 2935.77
| 5400 | 89.8 | 105.08 | 2874.42 | -648.52 | 3032.33
| 5500 | 89.8 | 105.08 | 2874.76 | -674.53 | 3128.89
| 5600 | 89.8 | 105.08 | 2875.11 | -700.54 | 3225.45
| 5700 | 89.8 | 105.08 | 2875.46 | -726.55 | 3322
| 5800 | 89.8 | 105.08 | 2875.81 | -752.56 | 3418.56
| 5900 | 89.8 | 105.08 | 2876.16 | -778.58 | 3515.12
| 6000 | 89.8 | 105.08 | 2876.51 | -804.59 | 3611.67
| 6100 | 89.8 | 105.08 | 2876.86 | -830.6 | 3708.23
| 6200 | 89.8 | 105.08 | 2877.21 | -856.61 | 3804.79
| 6300 | 89.8 | 105.08 | 2877.56 | -882.62 | 3901.35
| 6400 | 89.8 | 105.08 | 2877.91 | -908.63 | 3997.9
| 6500 | 89.8 | 105.08 | 2878.26 | -934.64 | 4094.46
| 6600 | 89.8 | 105.08 | 2878.61 | -960.65 | 4191.02
| 6700 | 89.8 | 105.08 | 2878.96 | -986.67 | 4287.57
| 6800 | 89.8 | 105.08 | 2879.3 | -1012.68 | 4384.13
| 6900 | 89.8 | 105.08 | 2879.65 | -1038.69 | 4480.69
| 7000 | 89.8 | 105.08 | 2880 | -1064.7 | 4577.25
| 7100 | 89.8 | 105.08 | 2880.35 | -1090.71 | 4673.8
| 7200 | 89.8 | 105.08 | 2880.7 | -1116.72 | 4770.36
| 7300 | 89.8 | 105.08 | 2881.05 | -1142.73 | 4866.92
| 7400 | 89.8 | 105.08 | 2881.4 | -1168.75 | 4963.47
| 7500 | 89.8 | 105.08 | 2881.75 | -1194.76 | 5060.03
| 7600 | 89.8 | 105.08 | 2882.1 | -1220.77 | 5156.59
| 7700 | 89.8 | 105.08 | 2882.45 | -1246.78 | 5253.15
| 7800 | 89.8 | 105.08 | 2882.8 | -1272.79 | 5349.7
| 7900 | 89.8 | 105.08 | 2883.15 | -1298.8 | 5446.26
| 8000 | 89.8 | 105.08 | 2883.5 | -1324.81 | 5542.82
| 8100 | 89.8 | 105.08 | 2883.85 | -1350.82 | 5639.38
| 8200 | 89.8 | 105.08 | 2884.19 | -1376.84 | 5735.93
| 8300 | 89.8 | 105.08 | 2884.54 | -1402.85 | 5832.49
| 8400 | 89.8 | 105.08 | 2884.89 | -1428.86 | 5929.05
| 8500 | 89.8 | 105.08 | 2885.24 | -1454.87 | 6025.6
| 8600 | 89.8 | 105.08 | 2885.59 | -1480.88 | 6122.16
| 8700 | 89.8 | 105.08 | 2885.94 | -1506.89 | 6218.72
| 8800 | 89.8 | 105.08 | 2886.29 | -1532.9 | 6315.28
| 8900 | 89.8 | 105.08 | 2886.64 | -1558.92 | 6411.83
| 9000 | 89.8 | 105.08 | 2886.99 | -1584.93 | 6508.39
| 9100 | 89.8 | 105.08 | 2887.34 | -1610.94 | 6604.95
| 9200 | 89.8 | 105.08 | 2887.69 | -1636.95 | 6701.5
| 9300 | 89.8 | 105.08 | 2888.04 | -1662.96 | 6798.06
| 9400 | 89.8 | 105.08 | 2888.39 | -1688.97 | 6894.62
| 9500 | 89.8 | 105.08 | 2888.73 | -1714.98 | 6991.18
| 9600 | 89.8 | 105.08 | 2889.08 | -1741 | 7087.73
| 9700 | 89.8 | 105.08 | 2889.43 | -1767.01 | 7184.29
| 9800 | 89.8 | 105.08 | 2889.78 | -1793.02 | 7280.85
| 9900 | 89.8 | 105.08 | 2890.13 | -1819.03 | 7377.4
| 10000 | 89.8 | 105.08 | 2890.48 | -1845.04 | 7473.96
| 10100 | 89.8 | 105.08 | 2890.83 | -1871.05 | 7570.52
| 10200 | 89.8 | 105.08 | 2891.18 | -1897.06 | 7667.08
| 10300 | 89.8 | 105.08 | 2891.53 | -1923.07 | 7763.63
| 10400 | 89.8 | 105.08 | 2891.88 | -1949.09 | 7860.19
| 10500 | 89.8 | 105.08 | 2892.23 | -1975.1 | 7956.75
| 10600 | 89.8 | 105.08 | 2892.58 | -2001.11 | 8053.3
| 10700 | 89.8 | 105.08 | 2892.93 | -2027.12 | 8149.86
| 10800 | 89.8 | 105.08 | 2893.27 | -2053.13 | 8246.42
| 10900 | 89.8 | 105.08 | 2893.62 | -2079.14 | 8342.98
| 11000 | 89.8 | 105.08 | 2893.97 | -2105.15 | 8439.53
| 11100 | 89.8 | 105.08 | 2894.32 | -2131.17 | 8536.09
| 11200 | 89.8 | 105.08 | 2894.67 | -2157.18 | 8632.65
| 11300 | 89.8 | 105.08 | 2895.02 | -2183.19 | 8729.2
| 11400 | 89.8 | 105.08 | 2895.37 | -2209.2 | 8825.76
| 11500 | 89.8 | 105.08 | 2895.72 | -2235.21 | 8922.32
| 11600 | 89.8 | 105.08 | 2896.07 | -2261.22 | 9018.88
| 11700 | 89.8 | 105.08 | 2896.42 | -2287.23 | 9115.43
| 11800 | 89.8 | 105.08 | 2896.77 | -2313.24 | 9211.99
| 11900 | 89.8 | 105.08 | 2897.12 | -2339.26 | 9308.55
| 12000 | 89.8 | 105.08 | 2897.47 | -2365.27 | 9405.11
| 12100 | 89.8 | 105.08 | 2897.81 | -2391.28 | 9501.66
| 12200 | 89.8 | 105.08 | 2898.16 | -2417.29 | 9598.22
| 12300 | 89.8 | 105.08 | 2898.51 | -2443.3 | 9694.78
| 12400 | 89.8 | 105.08 | 2898.86 | -2469.31 | 9791.33
| 12500 | 89.8 | 105.08 | 2899.21 | -2495.32 | 9887.89
| 12600 | 89.8 | 105.08 | 2899.56 | -2521.34 | 9984.45
| 12700 | 89.8 | 105.08 | 2899.91 | -2547.35 | 10081.01
| 12725.65 | 89.8 | 105.08 | 2900 | -2554.02 | 10105.77

## Lookup (hidden)
North Reference | RetunValue | Grid Type | ReturnValue | Deviation Indicator | ReturnValue
| 2 |  | 0 |  | 2
True |  | SPCS-Colorado Central-NAD27 |  | Directional
Grid |  | SPCS-Colorado Central-NAD83 |  | High Angle
|  | SPCS-Colorado North-NAD27 |  | Horizontal
SPCS-Colorado North-NAD83
SPCS-Colorado South-NAD27
SPCS-Colorado South-NAD83
UTM-Zone 12 NAD27
UTM-Zone 12 NAD83
UTM-Zone 13 NAD27
UTM-Zone 13 NAD83