## Data
Header Information | measured depth (ft) | inclination (°) | azimuth (°) | true vertical depth (ft) | northing +N/-S (ft) | easting +E/-W (ft) | Remarks
Operator Name | 0 | 0 | 0 | 0 | 0 | 0
TEP Rocky Mountain, LLC | 100 | 0 | 0 | 100 | 0 | 0
Operator Number | 135 | 0 | 0 | 135 | 0 | 0
96850 | 200 | 1.3 | 203.651 | 199.994 | -0.675 | -0.296
Well Name and Number | 300 | 3.3 | 203.651 | 299.909 | -4.351 | -1.906
Federal RG 314-7-297 | 400 | 5.3 | 203.651 | 399.622 | -11.219 | -4.913
API Number (if available) | 467.009 | 6.64 | 203.651 | 466.266 | -17.603 | -7.709
05-103-12485 | 500 | 6.64 | 203.651 | 499.036 | -21.098 | -9.24
Location: QQ SEC TWP RGE | 600 | 6.64 | 203.651 | 598.365 | -31.69 | -13.878
NESW 7 2S 97W | 700 | 6.64 | 203.651 | 697.694 | -42.282 | -18.517
Citing Type: Planned or Actual | 800 | 6.64 | 203.651 | 797.024 | -52.874 | -23.156
Planned | 900 | 6.64 | 203.651 | 896.353 | -63.466 | -27.795
Deviation Indicator | 1000 | 6.64 | 203.651 | 995.682 | -74.058 | -32.433
Directional | 1100 | 6.64 | 203.651 | 1095.011 | -84.65 | -37.072
North Reference | 1200 | 6.64 | 203.651 | 1194.34 | -95.243 | -41.711
True | 1300 | 6.64 | 203.651 | 1293.67 | -105.835 | -46.35
Grid Type | 1400 | 6.64 | 203.651 | 1392.999 | -116.427 | -50.988
#VALUE! | 1500 | 6.64 | 203.651 | 1492.328 | -127.019 | -55.627
| 1600 | 6.64 | 203.651 | 1591.657 | -137.611 | -60.266
| 1700 | 6.64 | 203.651 | 1690.986 | -148.203 | -64.905
| 1800 | 6.64 | 203.651 | 1790.315 | -158.795 | -69.543
| 1900 | 6.64 | 203.651 | 1889.645 | -169.388 | -74.182
| 2000 | 6.64 | 203.651 | 1988.974 | -179.98 | -78.821
| 2100 | 6.64 | 203.651 | 2088.303 | -190.572 | -83.46
| 2200 | 6.64 | 203.651 | 2187.632 | -201.164 | -88.098
| 2300 | 6.64 | 203.651 | 2286.961 | -211.756 | -92.737
| 2400 | 6.64 | 203.651 | 2386.291 | -222.348 | -97.376
| 2500 | 6.64 | 203.651 | 2485.62 | -232.94 | -102.015
| 2600 | 6.64 | 203.651 | 2584.949 | -243.533 | -106.653
| 2700 | 6.64 | 203.651 | 2684.278 | -254.125 | -111.292
| 2800 | 6.64 | 203.651 | 2783.607 | -264.717 | -115.931
| 2900 | 6.64 | 203.651 | 2882.937 | -275.309 | -120.57
| 3000 | 6.64 | 203.651 | 2982.266 | -285.901 | -125.208
| 3100 | 6.64 | 203.651 | 3081.595 | -296.493 | -129.847
| 3200 | 6.64 | 203.651 | 3180.924 | -307.085 | -134.486
| 3300 | 6.64 | 203.651 | 3280.253 | -317.678 | -139.125
| 3400 | 6.64 | 203.651 | 3379.583 | -328.27 | -143.763
| 3500 | 6.64 | 203.651 | 3478.912 | -338.862 | -148.402
| 3600 | 6.64 | 203.651 | 3578.241 | -349.454 | -153.041
| 3700 | 6.64 | 203.651 | 3677.57 | -360.046 | -157.68
| 3800 | 6.64 | 203.651 | 3776.899 | -370.638 | -162.319
| 3900 | 6.64 | 203.651 | 3876.229 | -381.23 | -166.957
| 4000 | 6.64 | 203.651 | 3975.558 | -391.823 | -171.596
| 4100 | 6.64 | 203.651 | 4074.887 | -402.415 | -176.235
| 4200 | 6.64 | 203.651 | 4174.216 | -413.007 | -180.874
| 4300 | 6.64 | 203.651 | 4273.545 | -423.599 | -185.512
| 4400 | 6.64 | 203.651 | 4372.874 | -434.191 | -190.151
| 4500 | 6.64 | 203.651 | 4472.204 | -444.783 | -194.79
| 4600 | 6.64 | 203.651 | 4571.533 | -455.375 | -199.429
| 4700 | 6.64 | 203.651 | 4670.862 | -465.968 | -204.067
| 4800 | 6.64 | 203.651 | 4770.191 | -476.56 | -208.706
| 4900 | 6.64 | 203.651 | 4869.52 | -487.152 | -213.345
| 5000 | 6.64 | 203.651 | 4968.85 | -497.744 | -217.984
| 5100 | 6.64 | 203.651 | 5068.179 | -508.336 | -222.622
| 5200 | 6.64 | 203.651 | 5167.508 | -518.928 | -227.261
| 5300 | 6.64 | 203.651 | 5266.837 | -529.52 | -231.9
| 5400 | 6.64 | 203.651 | 5366.166 | -540.112 | -236.539
| 5500 | 6.64 | 203.651 | 5465.496 | -550.705 | -241.177
| 5600 | 6.64 | 203.651 | 5564.825 | -561.297 | -245.816
| 5700 | 6.64 | 203.651 | 5664.154 | -571.889 | -250.455
| 5800 | 6.64 | 203.651 | 5763.483 | -582.481 | -255.094
| 5900 | 6.64 | 203.651 | 5862.812 | -593.073 | -259.732
| 6000 | 6.64 | 203.651 | 5962.142 | -603.665 | -264.371
| 6100 | 6.64 | 203.651 | 6061.471 | -614.257 | -269.01
| 6200 | 6.64 | 203.651 | 6160.8 | -624.85 | -273.649
| 6300 | 6.64 | 203.651 | 6260.129 | -635.442 | -278.287
| 6400 | 6.64 | 203.651 | 6359.458 | -646.034 | -282.926
| 6500 | 6.64 | 203.651 | 6458.788 | -656.626 | -287.565
| 6600 | 6.64 | 203.651 | 6558.117 | -667.218 | -292.204
| 6700 | 6.64 | 203.651 | 6657.446 | -677.81 | -296.842
| 6800 | 6.64 | 203.651 | 6756.775 | -688.402 | -301.481
| 6900 | 6.64 | 203.651 | 6856.104 | -698.995 | -306.12
| 7000 | 6.64 | 203.651 | 6955.433 | -709.587 | -310.759
| 7100 | 6.64 | 203.651 | 7054.763 | -720.179 | -315.397
| 7200 | 6.64 | 203.651 | 7154.092 | -730.771 | -320.036
| 7300 | 6.64 | 203.651 | 7253.421 | -741.363 | -324.675
| 7400 | 6.64 | 203.651 | 7352.75 | -751.955 | -329.314
| 7500 | 6.64 | 203.651 | 7452.079 | -762.547 | -333.952
| 7589.835 | 6.64 | 203.651 | 7541.312 | -772.063 | -338.12
| 7600 | 6.488 | 203.651 | 7551.41 | -773.127 | -338.586
| 7700 | 4.988 | 203.651 | 7650.906 | -782.285 | -342.596
| 7800 | 3.488 | 203.651 | 7750.63 | -789.053 | -345.561
| 7900 | 1.988 | 203.651 | 7850.513 | -793.428 | -347.477
| 8000 | 0.488 | 203.651 | 7950.487 | -795.407 | -348.343
| 8032.513 | 0 | 0 | 7983 | -795.534 | -348.399
| 8100 | 0 | 0 | 8050.487 | -795.534 | -348.399
| 8200 | 0 | 0 | 8150.487 | -795.534 | -348.399
| 8300 | 0 | 0 | 8250.487 | -795.534 | -348.399
| 8400 | 0 | 0 | 8350.487 | -795.534 | -348.399
| 8500 | 0 | 0 | 8450.487 | -795.534 | -348.399
| 8600 | 0 | 0 | 8550.487 | -795.534 | -348.399
| 8700 | 0 | 0 | 8650.487 | -795.534 | -348.399
| 8800 | 0 | 0 | 8750.487 | -795.534 | -348.399
| 8900 | 0 | 0 | 8850.487 | -795.534 | -348.399
| 9000 | 0 | 0 | 8950.487 | -795.534 | -348.399
| 9100 | 0 | 0 | 9050.487 | -795.534 | -348.399
| 9200 | 0 | 0 | 9150.487 | -795.534 | -348.399
| 9300 | 0 | 0 | 9250.487 | -795.534 | -348.399
| 9400 | 0 | 0 | 9350.487 | -795.534 | -348.399
| 9500 | 0 | 0 | 9450.487 | -795.534 | -348.399
| 9600 | 0 | 0 | 9550.487 | -795.534 | -348.399
| 9700 | 0 | 0 | 9650.487 | -795.534 | -348.399
| 9800 | 0 | 0 | 9750.487 | -795.534 | -348.399
| 9900 | 0 | 0 | 9850.487 | -795.534 | -348.399
| 10000 | 0 | 0 | 9950.487 | -795.534 | -348.399
| 10100 | 0 | 0 | 10050.487 | -795.534 | -348.399
| 10200 | 0 | 0 | 10150.487 | -795.534 | -348.399
| 10300 | 0 | 0 | 10250.487 | -795.534 | -348.399
| 10400 | 0 | 0 | 10350.487 | -795.534 | -348.399
| 10500 | 0 | 0 | 10450.487 | -795.534 | -348.399
| 10600 | 0 | 0 | 10550.487 | -795.534 | -348.399
| 10700 | 0 | 0 | 10650.487 | -795.534 | -348.399
| 10800 | 0 | 0 | 10750.487 | -795.534 | -348.399
| 10900 | 0 | 0 | 10850.487 | -795.534 | -348.399
| 11000 | 0 | 0 | 10950.487 | -795.534 | -348.399
| 11100 | 0 | 0 | 11050.487 | -795.534 | -348.399
| 11200 | 0 | 0 | 11150.487 | -795.534 | -348.399
| 11300 | 0 | 0 | 11250.487 | -795.534 | -348.399
| 11400 | 0 | 0 | 11350.487 | -795.534 | -348.399
| 11500 | 0 | 0 | 11450.487 | -795.534 | -348.399
| 11600 | 0 | 0 | 11550.487 | -795.534 | -348.399
| 11692.513 | 0 | 0 | 11643 | -795.534 | -348.399

## Lookup (hidden)
North Reference | RetunValue | Grid Type | ReturnValue | Deviation Indicator | ReturnValue
| 2 |  | 0 |  | 2
True |  | SPCS-Colorado Central-NAD27 |  | Directional
Grid |  | SPCS-Colorado Central-NAD83 |  | High Angle
|  | SPCS-Colorado North-NAD27 |  | Horizontal
SPCS-Colorado North-NAD83
SPCS-Colorado South-NAD27
SPCS-Colorado South-NAD83
UTM-Zone 12 NAD27
UTM-Zone 12 NAD83
UTM-Zone 13 NAD27
UTM-Zone 13 NAD83