## Data
Header Information | measured depth (ft) | inclination (°) | azimuth (°) | true vertical depth (ft) | northing +N/-S (ft) | easting +E/-W (ft) | Remarks
Operator Name | 0 | 0 | 0 | 0 | 0 | 0
TEP Rocky Mountain, LLC | 100 | 0 | 0 | 100 | 0 | 0
Operator Number | 120 | 0 | 0 | 120 | 0 | 0
96850 | 200 | 1.6 | 196.977 | 199.99 | -1.068 | -0.326
Well Name and Number | 300 | 3.6 | 196.977 | 299.882 | -5.407 | -1.651
Federal RG 414-7-297 | 400 | 5.6 | 196.977 | 399.554 | -13.077 | -3.992
API Number (if available) | 500 | 7.6 | 196.977 | 498.887 | -24.069 | -7.348
05-103-12488 | 595.471 | 9.509 | 196.977 | 593.291 | -37.651 | -11.495
Location: QQ SEC TWP RGE | 600 | 9.509 | 196.977 | 597.758 | -38.367 | -11.713
NESW 7 2S 97W | 700 | 9.509 | 196.977 | 696.384 | -54.168 | -16.537
Citing Type: Planned or Actual | 800 | 9.509 | 196.977 | 795.01 | -69.969 | -21.361
Planned | 900 | 9.509 | 196.977 | 893.635 | -85.77 | -26.185
Deviation Indicator | 1000 | 9.509 | 196.977 | 992.261 | -101.571 | -31.009
Directional | 1100 | 9.509 | 196.977 | 1090.887 | -117.372 | -35.833
North Reference | 1200 | 9.509 | 196.977 | 1189.513 | -133.173 | -40.657
True | 1300 | 9.509 | 196.977 | 1288.139 | -148.974 | -45.481
Grid Type | 1400 | 9.509 | 196.977 | 1386.765 | -164.775 | -50.305
#VALUE! | 1500 | 9.509 | 196.977 | 1485.39 | -180.576 | -55.129
| 1600 | 9.509 | 196.977 | 1584.016 | -196.377 | -59.953
| 1700 | 9.509 | 196.977 | 1682.642 | -212.178 | -64.777
| 1800 | 9.509 | 196.977 | 1781.268 | -227.979 | -69.601
| 1900 | 9.509 | 196.977 | 1879.894 | -243.78 | -74.425
| 2000 | 9.509 | 196.977 | 1978.52 | -259.581 | -79.249
| 2100 | 9.509 | 196.977 | 2077.146 | -275.382 | -84.073
| 2200 | 9.509 | 196.977 | 2175.771 | -291.183 | -88.897
| 2300 | 9.509 | 196.977 | 2274.397 | -306.984 | -93.721
| 2400 | 9.509 | 196.977 | 2373.023 | -322.785 | -98.545
| 2500 | 9.509 | 196.977 | 2471.649 | -338.586 | -103.369
| 2600 | 9.509 | 196.977 | 2570.275 | -354.387 | -108.193
| 2700 | 9.509 | 196.977 | 2668.901 | -370.188 | -113.017
| 2800 | 9.509 | 196.977 | 2767.526 | -385.989 | -117.841
| 2900 | 9.509 | 196.977 | 2866.152 | -401.79 | -122.665
| 3000 | 9.509 | 196.977 | 2964.778 | -417.591 | -127.489
| 3100 | 9.509 | 196.977 | 3063.404 | -433.392 | -132.313
| 3200 | 9.509 | 196.977 | 3162.03 | -449.193 | -137.137
| 3300 | 9.509 | 196.977 | 3260.656 | -464.994 | -141.961
| 3400 | 9.509 | 196.977 | 3359.281 | -480.795 | -146.785
| 3500 | 9.509 | 196.977 | 3457.907 | -496.596 | -151.609
| 3600 | 9.509 | 196.977 | 3556.533 | -512.397 | -156.433
| 3700 | 9.509 | 196.977 | 3655.159 | -528.198 | -161.257
| 3800 | 9.509 | 196.977 | 3753.785 | -543.999 | -166.081
| 3900 | 9.509 | 196.977 | 3852.411 | -559.8 | -170.905
| 4000 | 9.509 | 196.977 | 3951.037 | -575.601 | -175.729
| 4100 | 9.509 | 196.977 | 4049.662 | -591.402 | -180.553
| 4200 | 9.509 | 196.977 | 4148.288 | -607.203 | -185.377
| 4300 | 9.509 | 196.977 | 4246.914 | -623.004 | -190.201
| 4400 | 9.509 | 196.977 | 4345.54 | -638.805 | -195.025
| 4500 | 9.509 | 196.977 | 4444.166 | -654.606 | -199.849
| 4600 | 9.509 | 196.977 | 4542.792 | -670.407 | -204.673
| 4700 | 9.509 | 196.977 | 4641.417 | -686.208 | -209.497
| 4800 | 9.509 | 196.977 | 4740.043 | -702.009 | -214.321
| 4900 | 9.509 | 196.977 | 4838.669 | -717.81 | -219.145
| 5000 | 9.509 | 196.977 | 4937.295 | -733.611 | -223.969
| 5100 | 9.509 | 196.977 | 5035.921 | -749.412 | -228.793
| 5200 | 9.509 | 196.977 | 5134.547 | -765.213 | -233.617
| 5300 | 9.509 | 196.977 | 5233.173 | -781.014 | -238.441
| 5400 | 9.509 | 196.977 | 5331.798 | -796.815 | -243.265
| 5500 | 9.509 | 196.977 | 5430.424 | -812.616 | -248.089
| 5600 | 9.509 | 196.977 | 5529.05 | -828.417 | -252.913
| 5700 | 9.509 | 196.977 | 5627.676 | -844.218 | -257.737
| 5800 | 9.509 | 196.977 | 5726.302 | -860.019 | -262.561
| 5900 | 9.509 | 196.977 | 5824.928 | -875.82 | -267.385
| 6000 | 9.509 | 196.977 | 5923.553 | -891.621 | -272.209
| 6100 | 9.509 | 196.977 | 6022.179 | -907.423 | -277.033
| 6200 | 9.509 | 196.977 | 6120.805 | -923.224 | -281.857
| 6300 | 9.509 | 196.977 | 6219.431 | -939.025 | -286.681
| 6400 | 9.509 | 196.977 | 6318.057 | -954.826 | -291.505
| 6500 | 9.509 | 196.977 | 6416.683 | -970.627 | -296.329
| 6600 | 9.509 | 196.977 | 6515.308 | -986.428 | -301.152
| 6700 | 9.509 | 196.977 | 6613.934 | -1002.229 | -305.976
| 6800 | 9.509 | 196.977 | 6712.56 | -1018.03 | -310.8
| 6900 | 9.509 | 196.977 | 6811.186 | -1033.831 | -315.624
| 7000 | 9.509 | 196.977 | 6909.812 | -1049.632 | -320.448
| 7100 | 9.509 | 196.977 | 7008.438 | -1065.433 | -325.272
| 7200 | 9.509 | 196.977 | 7107.064 | -1081.234 | -330.096
| 7300 | 9.509 | 196.977 | 7205.689 | -1097.035 | -334.92
| 7400 | 9.509 | 196.977 | 7304.315 | -1112.836 | -339.744
| 7428.015 | 9.509 | 196.977 | 7331.945 | -1117.262 | -341.096
| 7500 | 8.43 | 196.977 | 7403.049 | -1127.996 | -344.373
| 7600 | 6.93 | 196.977 | 7502.149 | -1140.777 | -348.275
| 7700 | 5.43 | 196.977 | 7601.565 | -1151.072 | -351.418
| 7800 | 3.93 | 196.977 | 7701.229 | -1158.875 | -353.8
| 7900 | 2.43 | 196.977 | 7801.072 | -1164.18 | -355.419
| 8000 | 0.93 | 196.977 | 7901.026 | -1166.983 | -356.275
| 8061.976 | 0 | 0 | 7963 | -1167.464 | -356.422
| 8100 | 0 | 0 | 8001.024 | -1167.464 | -356.422
| 8200 | 0 | 0 | 8101.024 | -1167.464 | -356.422
| 8300 | 0 | 0 | 8201.024 | -1167.464 | -356.422
| 8400 | 0 | 0 | 8301.024 | -1167.464 | -356.422
| 8500 | 0 | 0 | 8401.024 | -1167.464 | -356.422
| 8600 | 0 | 0 | 8501.024 | -1167.464 | -356.422
| 8700 | 0 | 0 | 8601.024 | -1167.464 | -356.422
| 8800 | 0 | 0 | 8701.024 | -1167.464 | -356.422
| 8900 | 0 | 0 | 8801.024 | -1167.464 | -356.422
| 9000 | 0 | 0 | 8901.024 | -1167.464 | -356.422
| 9100 | 0 | 0 | 9001.024 | -1167.464 | -356.422
| 9200 | 0 | 0 | 9101.024 | -1167.464 | -356.422
| 9300 | 0 | 0 | 9201.024 | -1167.464 | -356.422
| 9400 | 0 | 0 | 9301.024 | -1167.464 | -356.422
| 9500 | 0 | 0 | 9401.024 | -1167.464 | -356.422
| 9600 | 0 | 0 | 9501.024 | -1167.464 | -356.422
| 9700 | 0 | 0 | 9601.024 | -1167.464 | -356.422
| 9800 | 0 | 0 | 9701.024 | -1167.464 | -356.422
| 9900 | 0 | 0 | 9801.024 | -1167.464 | -356.422
| 10000 | 0 | 0 | 9901.024 | -1167.464 | -356.422
| 10100 | 0 | 0 | 10001.024 | -1167.464 | -356.422
| 10200 | 0 | 0 | 10101.024 | -1167.464 | -356.422
| 10300 | 0 | 0 | 10201.024 | -1167.464 | -356.422
| 10400 | 0 | 0 | 10301.024 | -1167.464 | -356.422
| 10500 | 0 | 0 | 10401.024 | -1167.464 | -356.422
| 10600 | 0 | 0 | 10501.024 | -1167.464 | -356.422
| 10700 | 0 | 0 | 10601.024 | -1167.464 | -356.422
| 10800 | 0 | 0 | 10701.024 | -1167.464 | -356.422
| 10900 | 0 | 0 | 10801.024 | -1167.464 | -356.422
| 11000 | 0 | 0 | 10901.024 | -1167.464 | -356.422
| 11100 | 0 | 0 | 11001.024 | -1167.464 | -356.422
| 11200 | 0 | 0 | 11101.024 | -1167.464 | -356.422
| 11300 | 0 | 0 | 11201.024 | -1167.464 | -356.422
| 11400 | 0 | 0 | 11301.024 | -1167.464 | -356.422
| 11500 | 0 | 0 | 11401.024 | -1167.464 | -356.422
| 11600 | 0 | 0 | 11501.024 | -1167.464 | -356.422
| 11700 | 0 | 0 | 11601.024 | -1167.464 | -356.422
| 11715.976 | 0 | 0 | 11617 | -1167.464 | -356.422

## Lookup (hidden)
North Reference | RetunValue | Grid Type | ReturnValue | Deviation Indicator | ReturnValue
| 2 |  | 0 |  | 2
True |  | SPCS-Colorado Central-NAD27 |  | Directional
Grid |  | SPCS-Colorado Central-NAD83 |  | High Angle
|  | SPCS-Colorado North-NAD27 |  | Horizontal
SPCS-Colorado North-NAD83
SPCS-Colorado South-NAD27
SPCS-Colorado South-NAD83
UTM-Zone 12 NAD27
UTM-Zone 12 NAD83
UTM-Zone 13 NAD27
UTM-Zone 13 NAD83