## Data
Header Information | measured depth (ft) | inclination (°) | azimuth (°) | true vertical depth (ft) | northing +N/-S (ft) | easting +E/-W (ft) | Remarks
Operator Name | 0 | 0 | 0 | 0 | 0 | 0
TEP Rocky Mountain, LLC | 100 | 0 | 0 | 100 | 0 | 0
Operator Number | 135 | 0 | 0 | 135 | 0 | 0
96850 | 200 | 1.3 | 189.165 | 199.994 | -0.728 | -0.117
Well Name and Number | 300 | 3.3 | 189.165 | 299.909 | -4.69 | -0.757
Federal RG 311-18-297 | 400 | 5.3 | 189.165 | 399.622 | -12.091 | -1.951
API Number (if available) | 500 | 7.3 | 189.165 | 499.013 | -22.924 | -3.699
05-103-12489 | 600 | 9.3 | 189.165 | 597.961 | -37.175 | -5.998
Location: QQ SEC TWP RGE | 700 | 11.3 | 189.165 | 696.344 | -54.826 | -8.846
NESW 7 2S 97W | 800 | 13.3 | 189.165 | 794.044 | -75.856 | -12.239
Citing Type: Planned or Actual | 900 | 15.3 | 189.165 | 890.941 | -100.239 | -16.173
Planned | 1000 | 17.3 | 189.165 | 986.916 | -127.946 | -20.643
Deviation Indicator | 1102.663 | 19.353 | 189.165 | 1084.367 | -159.813 | -25.784
Directional | 1200 | 19.353 | 189.165 | 1176.204 | -191.658 | -30.922
North Reference | 1300 | 19.353 | 189.165 | 1270.553 | -224.374 | -36.201
True | 1400 | 19.353 | 189.165 | 1364.902 | -257.09 | -41.479
Grid Type | 1500 | 19.353 | 189.165 | 1459.252 | -289.806 | -46.758
#VALUE! | 1600 | 19.353 | 189.165 | 1553.601 | -322.522 | -52.036
| 1700 | 19.353 | 189.165 | 1647.95 | -355.238 | -57.314
| 1800 | 19.353 | 189.165 | 1742.3 | -387.954 | -62.593
| 1900 | 19.353 | 189.165 | 1836.649 | -420.67 | -67.871
| 2000 | 19.353 | 189.165 | 1930.998 | -453.386 | -73.15
| 2100 | 19.353 | 189.165 | 2025.348 | -486.103 | -78.428
| 2200 | 19.353 | 189.165 | 2119.697 | -518.819 | -83.707
| 2300 | 19.353 | 189.165 | 2214.046 | -551.535 | -88.985
| 2400 | 19.353 | 189.165 | 2308.396 | -584.251 | -94.263
| 2500 | 19.353 | 189.165 | 2402.745 | -616.967 | -99.542
| 2600 | 19.353 | 189.165 | 2497.094 | -649.683 | -104.82
| 2700 | 19.353 | 189.165 | 2591.444 | -682.399 | -110.099
| 2800 | 19.353 | 189.165 | 2685.793 | -715.115 | -115.377
| 2900 | 19.353 | 189.165 | 2780.142 | -747.831 | -120.656
| 3000 | 19.353 | 189.165 | 2874.492 | -780.547 | -125.934
| 3100 | 19.353 | 189.165 | 2968.841 | -813.263 | -131.212
| 3200 | 19.353 | 189.165 | 3063.19 | -845.979 | -136.491
| 3300 | 19.353 | 189.165 | 3157.54 | -878.695 | -141.769
| 3400 | 19.353 | 189.165 | 3251.889 | -911.411 | -147.048
| 3500 | 19.353 | 189.165 | 3346.238 | -944.128 | -152.326
| 3600 | 19.353 | 189.165 | 3440.588 | -976.844 | -157.605
| 3700 | 19.353 | 189.165 | 3534.937 | -1009.56 | -162.883
| 3800 | 19.353 | 189.165 | 3629.286 | -1042.276 | -168.161
| 3900 | 19.353 | 189.165 | 3723.636 | -1074.992 | -173.44
| 4000 | 19.353 | 189.165 | 3817.985 | -1107.708 | -178.718
| 4100 | 19.353 | 189.165 | 3912.334 | -1140.424 | -183.997
| 4200 | 19.353 | 189.165 | 4006.684 | -1173.14 | -189.275
| 4300 | 19.353 | 189.165 | 4101.033 | -1205.856 | -194.554
| 4400 | 19.353 | 189.165 | 4195.382 | -1238.572 | -199.832
| 4500 | 19.353 | 189.165 | 4289.732 | -1271.288 | -205.111
| 4600 | 19.353 | 189.165 | 4384.081 | -1304.004 | -210.389
| 4700 | 19.353 | 189.165 | 4478.43 | -1336.72 | -215.667
| 4800 | 19.353 | 189.165 | 4572.78 | -1369.436 | -220.946
| 4900 | 19.353 | 189.165 | 4667.129 | -1402.152 | -226.224
| 5000 | 19.353 | 189.165 | 4761.478 | -1434.869 | -231.503
| 5100 | 19.353 | 189.165 | 4855.828 | -1467.585 | -236.781
| 5200 | 19.353 | 189.165 | 4950.177 | -1500.301 | -242.06
| 5300 | 19.353 | 189.165 | 5044.526 | -1533.017 | -247.338
| 5400 | 19.353 | 189.165 | 5138.876 | -1565.733 | -252.616
| 5500 | 19.353 | 189.165 | 5233.225 | -1598.449 | -257.895
| 5600 | 19.353 | 189.165 | 5327.574 | -1631.165 | -263.173
| 5700 | 19.353 | 189.165 | 5421.924 | -1663.881 | -268.452
| 5800 | 19.353 | 189.165 | 5516.273 | -1696.597 | -273.73
| 5900 | 19.353 | 189.165 | 5610.622 | -1729.313 | -279.009
| 6000 | 19.353 | 189.165 | 5704.972 | -1762.029 | -284.287
| 6100 | 19.353 | 189.165 | 5799.321 | -1794.745 | -289.565
| 6200 | 19.353 | 189.165 | 5893.67 | -1827.461 | -294.844
| 6300 | 19.353 | 189.165 | 5988.02 | -1860.177 | -300.122
| 6400 | 19.353 | 189.165 | 6082.369 | -1892.894 | -305.401
| 6500 | 19.353 | 189.165 | 6176.718 | -1925.61 | -310.679
| 6600 | 19.353 | 189.165 | 6271.068 | -1958.326 | -315.958
| 6700 | 19.353 | 189.165 | 6365.417 | -1991.042 | -321.236
| 6800 | 19.353 | 189.165 | 6459.766 | -2023.758 | -326.514
| 6900 | 19.353 | 189.165 | 6554.116 | -2056.474 | -331.793
| 6988.037 | 19.353 | 189.165 | 6637.178 | -2085.276 | -336.44
| 7000 | 19.174 | 189.165 | 6648.471 | -2089.172 | -337.069
| 7100 | 17.674 | 189.165 | 6743.343 | -2120.372 | -342.102
| 7200 | 16.174 | 189.165 | 6839.01 | -2149.11 | -346.739
| 7300 | 14.674 | 189.165 | 6935.405 | -2175.365 | -350.975
| 7400 | 13.174 | 189.165 | 7032.464 | -2199.121 | -354.808
| 7500 | 11.674 | 189.165 | 7130.12 | -2220.359 | -358.234
| 7600 | 10.174 | 189.165 | 7228.305 | -2239.067 | -361.253
| 7700 | 8.674 | 189.165 | 7326.953 | -2255.231 | -363.861
| 7800 | 7.174 | 189.165 | 7425.995 | -2268.841 | -366.056
| 7900 | 5.674 | 189.165 | 7525.364 | -2279.886 | -367.838
| 8000 | 4.174 | 189.165 | 7624.992 | -2288.359 | -369.205
| 8100 | 2.674 | 189.165 | 7724.811 | -2294.255 | -370.157
| 8200 | 1.174 | 189.165 | 7824.752 | -2297.569 | -370.691
| 8278.254 | 0 | 0 | 7903 | -2298.36 | -370.819
| 8300 | 0 | 0 | 7924.746 | -2298.36 | -370.819
| 8400 | 0 | 0 | 8024.746 | -2298.36 | -370.819
| 8500 | 0 | 0 | 8124.746 | -2298.36 | -370.819
| 8600 | 0 | 0 | 8224.746 | -2298.36 | -370.819
| 8700 | 0 | 0 | 8324.746 | -2298.36 | -370.819
| 8800 | 0 | 0 | 8424.746 | -2298.36 | -370.819
| 8900 | 0 | 0 | 8524.746 | -2298.36 | -370.819
| 9000 | 0 | 0 | 8624.746 | -2298.36 | -370.819
| 9100 | 0 | 0 | 8724.746 | -2298.36 | -370.819
| 9200 | 0 | 0 | 8824.746 | -2298.36 | -370.819
| 9300 | 0 | 0 | 8924.746 | -2298.36 | -370.819
| 9400 | 0 | 0 | 9024.746 | -2298.36 | -370.819
| 9500 | 0 | 0 | 9124.746 | -2298.36 | -370.819
| 9600 | 0 | 0 | 9224.746 | -2298.36 | -370.819
| 9700 | 0 | 0 | 9324.746 | -2298.36 | -370.819
| 9800 | 0 | 0 | 9424.746 | -2298.36 | -370.819
| 9900 | 0 | 0 | 9524.746 | -2298.36 | -370.819
| 10000 | 0 | 0 | 9624.746 | -2298.36 | -370.819
| 10100 | 0 | 0 | 9724.746 | -2298.36 | -370.819
| 10200 | 0 | 0 | 9824.746 | -2298.36 | -370.819
| 10300 | 0 | 0 | 9924.746 | -2298.36 | -370.819
| 10400 | 0 | 0 | 10024.746 | -2298.36 | -370.819
| 10500 | 0 | 0 | 10124.746 | -2298.36 | -370.819
| 10600 | 0 | 0 | 10224.746 | -2298.36 | -370.819
| 10700 | 0 | 0 | 10324.746 | -2298.36 | -370.819
| 10800 | 0 | 0 | 10424.746 | -2298.36 | -370.819
| 10900 | 0 | 0 | 10524.746 | -2298.36 | -370.819
| 11000 | 0 | 0 | 10624.746 | -2298.36 | -370.819
| 11100 | 0 | 0 | 10724.746 | -2298.36 | -370.819
| 11200 | 0 | 0 | 10824.746 | -2298.36 | -370.819
| 11300 | 0 | 0 | 10924.746 | -2298.36 | -370.819
| 11400 | 0 | 0 | 11024.746 | -2298.36 | -370.819
| 11500 | 0 | 0 | 11124.746 | -2298.36 | -370.819
| 11600 | 0 | 0 | 11224.746 | -2298.36 | -370.819
| 11700 | 0 | 0 | 11324.746 | -2298.36 | -370.819
| 11800 | 0 | 0 | 11424.746 | -2298.36 | -370.819
| 11900 | 0 | 0 | 11524.746 | -2298.36 | -370.819
| 11938.254 | 0 | 0 | 11563 | -2298.36 | -370.819

## Lookup (hidden)
North Reference | RetunValue | Grid Type | ReturnValue | Deviation Indicator | ReturnValue
| 2 |  | 0 |  | 2
True |  | SPCS-Colorado Central-NAD27 |  | Directional
Grid |  | SPCS-Colorado Central-NAD83 |  | High Angle
|  | SPCS-Colorado North-NAD27 |  | Horizontal
SPCS-Colorado North-NAD83
SPCS-Colorado South-NAD27
SPCS-Colorado South-NAD83
UTM-Zone 12 NAD27
UTM-Zone 12 NAD83
UTM-Zone 13 NAD27
UTM-Zone 13 NAD83